## Memória de Calculo
EMUSA
EMPRESA MUNICIPAL DE MORADIA, URBANIZAÇÃO E SANEAMENTO
Reforma do Laboratório Miguelote Viana - Vital Brasil MEMÓRIA DE CÁLCULO
| Cód.SINAPI | Descrição dos Serviços | Unid. | Quant.
1 | ADMINISTRAÇÃO
1.1.1 | EMOP - 01.090.0000-A | ADMINISTRAÇÃO LOCAL DE OBRAS PÚBLICAS | unid. | 100
|  | Mão de Obra de Engenheiro ou Arqto ( 05.105.0033-A): 8 meses x dias x 2h/dia x R$150,22 = R$12.017,60 |  |  | 12017.6
|  | Mão de Obra de Vigia ( 05.105.0097-A): 8 meses x 21 dias x 8h/dia x R$14,36 = R$19.299,84 |  |  | 19299.84
|  | Veículo de Passeio para Fiscalização da Obra ( 19.004.0044-A): 8 meses x 20 dias x 4 hras x R$47,52 = R$79.833,60 |  |  | 79833.6
|  | Total: R$110.708,90 |  |  | 111151.04
R$110.708,90/100 = R$1.107,89
1.1.2 | 01.050.0013-A | Projeto estrutural para prédios hospitalares até 1000m², apresentado em Autocad nos padrões da contratante, constando de plantas de forma, armação e detalhes, de acordo com a ABNT | m² | 85
Área de acréscimo: 85,00 m²
1.1.3 | 01.050.0054-A | Projeto executivo de instalação de incêndio e SPDA para prédios hospitalares, inclusive projeto básico, apresentado em Autocad, inclusive as legalizações pertinentes | m² | 901.3
1.1.4 | 01.050.0063-A | Projeto executivo de instalação de gás para prédios hospitalares até 4000m², inclusive projeto básico, apresentado em Autocad, inclusive as legalizações pertinentes | m² | 901.3
1.1.5 | 01.050.0091-A | Projeto executivo de instalação de esgoto sanitário e águas pluviais para prédios hospitalares até 4000m², apresentado em Autocad, inclusive as legalizações pertinentes | m² | 901.3
Área Total de Intervenção:
1º Pavimento: AT: 186,30m²
2º Pavimento: AT: 347,90m²
3º Pavimento: AT: 347,90m²
Pav. Técnico: AT: 19,20m²
Total: 901,30m²
1.1.6 | 01.050.0102-A | Projeto executivo de instalação hidráulica para prédios hospitalares até 4000m², apresentado em Autocad, inclusive as legalizações pertinentes | m² | 901.3
Área Total de Intervenção:
1º Pavimento: AT: 186,30m²
2º Pavimento: AT: 347,90m²
3º Pavimento: AT: 347,90m²
Pav. Técnico: AT: 19,20m²
Total: 901,30m²
1.1.7 | 01.050.0118-A | Projeto executivo de instalação elétrica para prédios hospitalares, apresentado em Autocad, inclusive as legalizações pertinentes | m² | 901.3
Área Total de Intervenção:
1º Pavimento: AT: 186,30m²
2º Pavimento: AT: 347,90m²
3º Pavimento: AT: 347,90m²
Pav. Técnico: AT: 19,20m²
Total: 901,30m²
1.1.8 | 01.050.0129-A | Projeto executivo de sistema de ar condicionado e exaustão mecânica, inclusive projeto básico, em Autocad, em prédios com área de 501,00m² a 3.000,00m². | m² | 901.3
Projeto Executivo de climatização( ar condicionado/ exaustão/ sistema de renovação de ar).
A = 901,30m²
1.1.9 | 01.050.0151-A | Projeto executivo de instalação de seguranca (CFTV e sonorização), de 501,00m² a 3.000,00m², inclusive projeto básico, apresentado em Autocad, inclusive as legalizações pertinentes | m² | 901.3
1.1.10 | 01.050.0250-A | Projeto executivo de programação visual para prédios escolares e/ou administrativos de 501m² até 3.000,00m², apresentado em Autocad nos padrões da contratante | m² | 901.3
2 | SERVIÇOS PRELIMINARES
2.1.1 | 74209/001 | Placa da obra em chapa de aço galvanizado - padrão Governo Federal | m² | 6
01 unidade com dimensões de 3,00m x 2,00m = 6,00m²
2.1.2 | 74220/001 | Tapume em chapa de madeira compensada (6mm) com pintura a cal | m² | 77
35,00m de extensão no térreo
Dimensões da chapa = 1,10m x 2,20m ( h)
Área = 2,20m de alt. X 35,00,00m = 77,00m²
2.1.3 | 74210/001 | Barracão para escritório, depósito, sanitários, refeitório e alojamento, com piso cimentado e cobertura em telha fibrocimento 4mm | m² | 30
10,00m x 3,00m = 30,00m²
3 | MOVIMENTO DE TERRA
3.1.1 | 73965/001 | Escavação manual de valas em qualquer terreno, exceto rocha, até h=1,50 m | m³ | 61.48
Escavação manual de valas - cintas do acréscimo da Edificação:
Cintas do Acréscimo:
Volume escavado: 29,15m x 0,20m x 0,30m = 1,75m³
Escavação manual das sapatas - Acréscimo da Edificação:
Área escavada das Sapatas:
Sapatas com 1,20m x 1,20m: (2,20 x 2,20) x 1,83h = 8,95m³ x 06 unid. = 53,14m³
Escavação Manual do Poço do Elevador:
2,00m x 2,06m x 1,60m ( prof.) = 6,59m³
Total: 61,48m³
3.1.2 | 01.005.0001-A | Preparo manual de terreno, compreendendo acerto, raspagem eventualmente até 0,30m de profundidade e afastamento lateral do material excedente, exclusive compactação | m² | 49.36
|  | Cintas do Acréscimo: | 26
29,15m x 3 pavimentos = 87,45m x 0,30m = 26,24m²
Fundo de sapatas:
Sapatas com 1,20m x 1,20m: 2,20 x 2,20 x 06 unid. = 19,00m²
Poço do Elevador:
2,00m x 2,06m = 4,12m²
Total geral da área a compactar: 26,24 + 19,00 + 4,12 = 49,36m²
3.1.3 | 03.013.0001-B | Reaterro de vala/cava compactada a maço, em camadas de 30cm de espessura máxima, com material de boa qualidade, exclusive este | m³ | 53.9
(Volume total de escavação - Volume de Concreto)
61,48m³ - ( 5,18 + 0,65 + 1,75) = 53,90m³
78.23
4 | TRANSPORTE
4.1.1 | 04.005.0003-A | Transporte de carga de qualquer natureza, exclusive as despesas de carga e descarga, tanto de espera do caminhão como do servente ou equipamento auxiliar, à velocidade média de 50km/h, em caminhão de carroceria fixa a óleo diesel, com capacidade útil de 7,5t | TXKM | 354.8
20km aproximadamente
|  | 61,48m³ (Escav.) - 53,90m³ (reaterro) x 1,3 (Empol.) x 1,8 T/m³ = 17,74T | #REF!
|  | 17,74T x 20km = 354,80Txkm | #REF!
4.1.2 | 72850 | CARGA, MANOBRAS E DESCARGA DE MATERIAIS DIVERSOS C/ CAMINHÃO | T | 17.74
|  | 61,48m³ (Escav.) - 53,90m³ (reaterro) x 1,3 (Empol.) x 1,8 T/m³ = 17,74T | #REF!
4.03 | TC 09.05.0700 | Disposicao final de materiais e residuos de obras em locais de operacao e disposicao final apropriados, autorizados e/ou licenciados pelos orgaos de licenciamento e de controle ambiental, medida por tonelada transportada, sendo comprovada conforme legislacao pertinente. (desonerado) | m³ | 17.74
|  | 61,48m³ (Escav.) - 53,90m³ (reaterro) x 1,3 (Empol.) x 1.8 T/m³ = 17,74m³ | #REF!
5 | INFRA - ESTRUTURA
Sapatas e Cintas
5.01 | 83534 | LASTRO DE CONCRETO, PREPARO MECÂNICO, INCLUSOS ADITIVO IMPERMEABILIZANTE, LANÇAMENTO E ADENSAMENTO | m³ | 1.4
Lastro de concreto magro, e=3,0 cm, para fundo de cintas:
Cintas do Acréscimo:
29,15m ( extensão linear total) x 3 pavimentos = 87,45m
Casa de máq.: 17,22m
Abrigo de bombas: 7,90m
Subtotal: 112,57m x 0,30m = 33,77m²
Fundo de sapatas:
Sapatas com 1,20m x 1,20m x 06 unid. = 8,64m²
Poço do Elevador:
2,00m x 2,06m = 4,12m²
Total geral da área a compactar: 33,77 + 8,64 + 4,12 = 46,53m² x 0,03 = 1,40m³
5.1.2 | 5970 | Forma tábua em madeira para fundação, com reaproveitamento 2x | m² | 26.13
Forma de madeira comum (2,5 x 30cm) para cintas, inclusive desforma:
Cintas: 2 x 0,30 x 29,15m = 17,49m²
Forma de madeira comum (2,5 x 20cm) para sapatas, inclusive desforma:
06 unid. x 0,30h x 2 x ( 1,20 + 1,20m) = 8,64m²
Total: 26,13m²
5.03 | 94964 | CONCRETO FCK = 20MPA, TRAÇO 1:2,7:3 (CIMENTO/ AREIA MÉDIA/ BRITA 1) PREPARO MECÂNICO COM BETONEIRA 400 L. AF_07/2016 | m³ | 19.06
Sapatas:
1,20m x 1,20 x ( 0,30 + 0,30) x 06 unidades = 5,18m³
Arranque:
0,30 x 0,30 x 1,20 x 06 unidades = 0,65m³
Cintas/ vigas:
Edificação: 87,45m
Casa de máquinas: 17,22m
Abrigo de bombas: 7,90m
Total: 112,57m ( extensão linear total)x 0,20 x 0,30 = 6,75m³
Pilares:
0,30 x 0,30 x 3,00 x 06 unidades x 3 pav. + 01 pav ( casa de máq.) = 6,48m³
Total: 19,06m³
5.04 | 92760 | Armação aço CA-50, Ø 6,3mm (1/4) a Ø12,5mm (1/2) | Kg | 1111.15
Armadura CA-50 das cintas e arranque dos pilares:
Aço CA-50: 0,7378 (% aplicada) x 78 kg/m³ (taxa de consumo) x (6,75 + 0,65)m³ (volume de concreto) = 425,86kg
Armação da sapata (edificação):
Aço CA-50: 40kg/m³ (taxa de consumo) x 5,18m³ = 207,20kg
Armadura CA-50 dos pilares (edificação):
Aço CA-50 = 0,7378 (% aplicada) x 100 kg/m³ (taxa de consumo) x 6,48m³ (volume de concreto) = 478,09kg
Total: 1.111,15 kg
5.05 | 92759 | Armação aço CA-60, Ø 3.4mm (1/4) a Ø 6.0mm (1/2) | Kg | 903.95
Armadura CA-60 das cintas e pescoço de pilares:
Aço CA-50: 0,7378 (% aplicada) x 78 kg/m³ (taxa de consumo) x (6,75 + 0,65)m³ (volume de concreto) = 425,86kg
Armadura CA-50 dos pilares (edificação):
Aço CA-50 = 0,7378 (% aplicada) x 100 kg/m³ (taxa de consumo) x 6,48m³ (volume de concreto) = 478,09kg
Total: 903,95 kg
5.1.6 | 74157/004 | Lançamento e adensamento de concreto em fundações | m³ | 7.58
Lançamento e adensamento de concreto em fundação:
Cintas: 0,20 x 0,30 x 29,15m = 1,75m³
Pescoço dos pilares edificação : 0,30 x 0,30 x 1,20 x 06 unidades = 0,65m³
Sapatas: 1,20m x 1,20 x ( 0,30 + 0,30) x 06 unidades = 5,18m³
Total: 7,58m³
5.07 | 74007/001 | Forma com tábuas de madeira 3A p/ peças concreto armado, reaprov. 2x | m² | 132.34
Forma com tábuas de madeira 2,5 x 30 cm, inclusive desforma:
Vigas: 2 (lados) x 0,30m (altura média) x 112,57m (extensão linear total) = 67,54m²
Pilares da edificação: 2 x (0,30 + 0,30) x 3,00 x 06 unid. X 03 pav.= 64,80m²
Total: 132,34m²
Observação: no caso das vigas não haverá forma de “fundo”, que será a própria alvenaria levantada.
5.08 | 11.002.0021-A | Lançamento de concreto em peças armadas, inclusive transporte horizontal até 20,00m em carrinhos, e vertical até 10,00m com torre e guincho, colocação, adensamento e acabamento, considerando uma produção aproximada de 7,00m³/h | m³ | 11.48
Lançamento e adensamento de concreto
Vigas: 0,20 x 0,30 x 83,42 = 5,00 m³
Pilares: 0,30 x 0,30 x 3,00 x 06 unidades x 3 pav. + 01 pav ( casa de máq.) = 6,48m³
Total: 11,48m³
5.09 | 93184 | Verga e contraverga pré-moldada em concreto armado(Fck=20Mpa)-10x10cm | m | 14.2
|  | Vergas e contra-vergas pré-moldada em concreto armado (Fck=20 Mpa) - 10x10cm: | 66.2
Extensão linear total para vãos de esquadrias à construir: ( 0,80 x 3) + ( 0,70 x 3) + ( 0,80 x 4) + ( 0,50 x 6) + 0,90 + 1,00 + 1,00 + 0,60 = 14,20m
5.1.10 | 74202/002 | LAJE PRE-MOLDADA P/PISO, SOBRECARGA 200KG/M2, VAOS ATE 3,50M/E=8CM, LAJOTAS E CAP.C/CONC FCK=20MPA, 4CM, INTER-EIXO 38CM, C/ESCORAMENTO (REAPR.3X) E FERRAGEM NEGATIVA | m² | 92.11
Laje à construir ( sanit. Público PNE e hall de elevador):
Área efetiva de laje: ( 20,57 - 2,98) = 17,59m² (Polyline)
Subtotal: 17,59m² x 04 pav. = 70,36m²
Laje à construir ( casa de máquinas):
17,25m²
Laje à construir ( abrigo bombas de incêndio):
4,50m²
Total da área de laje: 70,36 + 17,25 + 4,50 = 92,11m²
5.11 | 94231 | Rufo em chapa de aço | m | 23.35
|  | Extensão: 17,35 + 6,00 = 23,35m | 36
6 | PAREDES E DIVISÓRIAS
6.1.1 | 87471 | ALVENARIA DE VEDAÇÃO DE BLOCOS CERÂMICOS FURADOS NA VERTICAL DE 9X19X3 9CM (ESPESSURA 9CM) DE PAREDES COM ÁREA LÍQUIDA MENOR QUE 6M² SEM VÃOS E ARGAMASSA DE ASSENTAMENTO COM PREPARO EM BETONEIRA. AF_06/2014 | m² | 160.01
1º pavimento: (1,34 + 0,16 + 1,20 + 0,49 + 1,20 + 0,49 + 1,20 + 0,35 + 2,85 + 1,50 + 0,60 + 1,35 + 1,36 + 1,35 + 0,65 + 0,25 + 0,50 + 0,54 + 1,76 + 0,28) x 3,35m = 65,05m²
2º pavimento: (1,00 + 0,85 + 0,73 + 1,71 + 1,35 + 1,45 + 1,55 + 2,70 + 0,80 + 0,91 + 1,00 + 2,18 + 1,30) x 3,35m = 58,72m²
3º pavimento - alvenaria - (0,39 + 1,55 + 2,50 + 0,85 + 1,35 + 0,80 + 0,80 + 0,86 + 1,72) x 3,35m = 36,24m²
Total = 160,01m²
6.1.2 | 89453 | ALVENARIA DE BLOCOS DE CONCRETO ESTRUTURAL 14X19X39 CM, (ESPESSURA 14 CM), FBK = 4,5 MPA, PARA PAREDES COM ÁREA LÍQUIDA MENOR QUE 6M², SEM VÃOS, UTILIZANDO PALHETA. AF_12/2014 | m² | 146.28
Paredes do Elevador:
A= 48,76m² x 03 pavimentos = 146,28m²
6.1.3 | 12.016.0004-A | Parede de Drywall com espessura de 73mm, estruturada com montantes simples autoportantes de 48mm, fixados a guias horizontais de 48mm, ambos de aço galvanizado com espessura de 0,5mm, com duas chapas de gesso acartonado tipo ST (standard), espessura de 12,5mm, largura de 1200mm, borda rebaixada, fixada aos montantes por meio de parafusos, com tratamento de juntas com massa e fita para uniformização da superfície das chapas de gesso acartonado. Aplicação em áreas secas. FORNECIMENTO e COLOCAÇÃO | m² | 150.38
1º pavimento : (5,46m² + 13,58m² + 4,45m²) = 23,49m²
2º pavimento: (2,77 + 2,54 + 1,70 + 0,51 + 1,04 + 0,83 + 2,02 + 2,20 + 3,44 + 1,65 + 0,70 + 1,46 + 1,66 + 1,22 + 1,74) x 2,70 = 68,79m²
3º pavimento: (4,55 + 1,02 + 3,15 + 1,20 + 1,80 + 6,50 + 1,25 + 2,05) x 2,70m = 58,10m²
Total = 150,38m²
6.1.2 | 72120 | VIDRO TEMPERADO INCOLOR, ESPESSURA 10MM, FORNECIMENTO E INSTALACAO, INCLUSIVE MASSA PARA VEDAÇÃO | m² | 57.51
Portas em Vidro Temperado:
PV14: ( 0,80m x 2,10m x 06 unidades) = 10,08m²
PV16: ( 1,00m x 2,10m x 03 unidades) = 6,30m²
PVI10: ( 1,20m x 2,10m x 01 unidade: 2,52m²
PVI14: 2 x ( 0,80m x 2,10m) = 3,36m²
Subtotal: 22,26m²
Divisórias em Vidro Temperado:
1,27 + 0,62 + 0,91 + 3,56 + 0,80 + 0,80 + 0,30 + 0,91 + 0,91 + 1,20 + 1,35 + 1,20 + 0,15 = 13,98m x 2,70m ( alt.) = 37,75m²
Subtotal: 25,16m²
JVF1: 1,50 x 0,90 x 01 unidade = 1,35m²
JVF2: 2,50 x 0,90 x 01 unidade = 2,25m²
Subtotal: 12,98 m²(50% para reforma) = 6,49 m²
Total: 22,26 + 25,16 + 1,35 + 2,25 + 6,49 m² = 57,51m²
6.1.3 | 79627 | DIVISORIA EM GRANITO BRANCO POLIDO, ESP = 3CM, ASSENTADO COM ARGAMASSA TRACO 1:4, ARREMATE EM CIMENTO BRANCO, EXCLUSIVE FERRAGENS | m² | 15.62
Divisórias em Granito: [0,70 + 0,70 + ( 1,29 x 4) + 2 x ( 0,43 + 0,27 + 0,36)] x 1,80m ( alt.) = 15,62m²
6.1.4 | 84088 | PEITORIL EM MARMORE BRANCO, LARGURA DE 15CM, ASSENTADO COM ARGAMASSA | m | 9.32
P2: 0,64m x 01 unidade = 0,64m
P4: 0,84m x 03 unidades = 2,52m
P6: 1,04 x 02 unidades = 2,08m
P7: 1,54m x 01 unidade = 1,54m
P8: 2,54m x 01 unidade = 2,54m
Total: 9,32m
6.1.5 | 84161 | SOLEIRA DE MARMORE BRANCO, LARGURA 15CM, ESPESSURA 3CM, ASSENTADA SOBRE ARGAMASSA | m | 23.74
S2: 0,64m x 01 unidade = 0,64m
S3: 0,74m x 04 unidades = 2,96m
S4: 0,84m x 12 unidades = 10,08m
S5: 0,94m x 01 unidade = 0,94m
S6: 1,04m x 06 unidades = 6,24m
S8: 1,24m x 01 unidade = 1,24m
S10: 1,64m x 01 unidade = 1,64m
Total: 23,74m
7 | ESQUADRIAS
7.1.1 | EMOP - 14.002.0046-A | Porta de ferro para subestação transformadora, com uma ou duas folhas, quadro e marco de barras e cantoneiras, revestida de chapa de ferro galvanizado nº 18, com painel superior fechado por tela de arame galvanizado nº 10, malha de 2cm, altura de 30cm, inclusive fecho para colocação de cadeado, exclusive este. FORNECIMENTO e COLOCAÇÃO | m² | 6.3
PFA11:
2 x ( 0,50 x 2,10) x 03 unidades = 6,30m²
7.1.2 | EMOP - 14.002.0055-A | Porta corta-fogo para saída de emergência, medindo 90 x 210 x 5cm, segundo ABNT NBR 11742, classe P-60, chapa de aço, tendo marcos do mesmo material, inclusive 3 pares de dobradiças com mola. FORNECIMENTO e COLOCAÇÃO | Unid | 2
PFF2 - (0,60m x 2,10m): 01 unidade
PFF5 - ( 0,90m x 2,10m ): 01 unidade
Total: 02 unidades
7.1.3 | EMOP - 14.003.0153-A | Janela de alumínio anodizado fosco, tipo guilhotina, para vidro (exclusive este) inclusive borboletas, em perfis série 25. FORNECIMENTO e COLOCAÇÃO | m² | 1.2
JAG1: 0,60m x 1,00m = 0,60m² x 02 unidades = 1,20m²
7.1.4 | EMOP - 14.003.0160-A | Caixilho fixo de alumínio anodizado ao natural, série 28, em veneziana. FORNECIMENTO e COLOCAÇÃO | m² | 1.68
C1: 0,40m x 0,30m x 08 unidades = 0,96m²
F24: 0,20 x 0,15 x 24 unid = 0,72m²
Total: 1,68m²
7.1.7 | EMOP - 14.006.0010-A | Porta de madeira de lei, de 0,80 x 2,10 x 3cm, exclusive ferragens | unid | 129
129 unidades
7.1.8 | EMOP - 14.006.0012-A | Porta de madeira de lei, de 0,70 x 2,10 x 3cm, exclusive ferragens | unid | 6
Portas LMV:
05 unidades
Portas Policlinica Sergio Arouca:
01 unidade
Total: 06 unidades
7.1.9 | EMOP - 14.006.0014-A | Porta de madeira de lei, de 0,60 x 2,10 x 3cm, exclusive ferragens | unid | 12
PCL2 e PCL12: 03 unidade
PLE9: 0,60 x 1,80 x 04 unidades
PLE1: 05 unidades
Total: 12 unidades
7.1.10 | EMOP - 14.007.0040-A | Ferragens para portas de madeira, de 1 folha de abrir, internas, sociais ou de serviço, constando de fornecimento sem colocação (esta incluída no fornecimento e colocação das esquadrias) | unid | 147
F1:
PCL2: 01 unidade
PCL3: 05 unidades
PCL4: 36,00 unidades
PCL12: 01 unidade x 2 = 02 unidades
Subtotal: 44 unidades
F2:
06 unidades
Portas Policlinica Sergio Arouca:
F13: 97 unidades
Total: 147 unidades
7.1.11 | EMOP - 14.007.0266-A | Ferragem para porta, fornecimento das peças, exclusive dobradiças | unid | 7
LMV:
F4: 05 unidades
Policlinica Sergio Arouca:
PFE5: 02 unidades
Total: 07 unidades
7.1.12 | EMOP - 14.007.0296-A | Fecho de sobrepor “Livre-Ocupado”, inclusive targeta com tranca fixa. FORNECIMENTO | unid | 15
F2: 06 unidades
F7: 09 unidades
Total: 15 unidades
7.1.13 | EMOP - 14.007.0316-A | Puxador de 12cm, em zamak cromado. FORNECIMENTO | unid | 9
F5: 06 unidades
F8: 03 unidades
Total: 09 unidades
7.1.15 | 72116 | VIDRO LISO COMUM TRANSPARENTE, ESPESSURA 3MM | m² | 84.26
JAB1: 1,30m x 0,40m = 0,52m² x 02 unidades = 1,04m²
JAG1: 0,60m x 1,00m = 0,60m² x 02 unidades = 1,20m²
JAM1: 0,70m x 0,70m = 0,49m² x 03 unidades = 1,47m²
JAM2: 0,70m x 1,50m = 1,05m² x 71 unidades = 74,55m²
Subtotal: 78,26m²
C2: 0,30m x 1,00m x 20 unidades = 6,00m²
Total: 84,26m²
7.13 | 74047/002 | DOBRADICA EM FERRO CROMADO 3X3", SEM ANEIS | unid | 9
09 unidades
7.14 | EMOP - 14.007.0090-A | FECHADURA BICO DE PAPAGAIO PARA PORTA DE CORRER INTERNA, CHAVE BIPARTIDA ACABAMENTO PADRÃO MÉDIO | unid | 3
03 unidades
7.1.20 | 84885 | JOGO DE FERRAGENS CROMADAS PARA PORTA DE VIDRO TEMPERADO, UMA FOLHA COMPOSTO DE DOBRADIÇAS INFERIOR E SUPERIOR, TRINCO, FECHADURA, CONTRAFECHADURA | unid | 9
LMV:
F5: 06 unidades
Policlinica Sergio Arouca:
F5: 03 unidades
Total: 09 unidades
7.1.21 | 84886 | MOLA HIDRAULICA DE PISO PARA PORTA DE VIDRO TEMPERADO | unid | 6
LMV:
F5: 06 unidades
Policlinica Sergio Arouca:
F5: 03 unidades
Total: 09 unidades
7.1.25 | 85014 | CAIXILHO FIXO, DE ALUMINIO, COM TELA DE METAL FIO 12 MALHA 3X3CM | m² | 2.4
C8: 0,40m x 1,00m x 2 unidades = 0,80m²
JFC1: 1,00 x 0,80 x 02 unidades = 1,60m²
Total: 2,40m²
7.1.28 | 94569 | JANELA DE ALUMÍNIO MAXIM-AR, FIXAÇÃO COM PARAFUSO SOBRE CONTRAMARCO (EXCLUSIVE CONTRAMARCO), COM VIDROS, PADRONIZADA. AF_07/2016 | m² | 76.02
JAM1: 0,70 x 0,70 x 03 unidades = 1,47m²
JAM2: 0,70 x 1,50 x 71 unidades = 74,55m²
Total: 76,02m²
7.1.29 | 14.003.0070-A | Janela basculante de alumínio anodizado ao natural, com 1 ordem e báscula inferior fixa, em perfis série 28. FORNECIMENTO e COLOCAÇÃO | m² | 96.41
JAB1: 1,30 x 0,40 x 02 unidades = 1,04m²
Policlinica Sergio Arouca:
JAB3 (0,80 m x 1,80 m) x 82 unidades = 118,08 m²
JAM3 (0,60 m x 0,80 m) x 19 unidades = 9,12 m²
JAB4 (0,60 m x 2,35 m) x 2 unidades = 2,82 m²
JAB5 (2,00 m x 0,60 m) x 2 unidades = 2,40 m²
CB 1,40 m x 0,60 m = 0,84 m²
Total= 191,46 m² (50% para reforma) = 95,73 m² + 1,04 m² = 96,41 m²
7.1.31 | 85010 | CAIXILHO FIXO, DE ALUMINIO, PARA VIDRO | m² | 3.6
JVF1: 1,50 x 0,90 x 01 unidade = 1,35m²
JVF2: 2,50 x 0,90 x 01 unidade = 2,25m²
Total: 3,60m²
7.1.32 | 14.001.0065-A | Porta sanfonada em PVC, vão de 0,80 x 2,10m, inclusive acessórios (puxador e trincos). FORNECIMENTO e COLOCAÇÃO | unid | 2
CVN4: 02 undades
7.1.33 | 12.015.0005-A | Parede divisória com 35mm de espessura, constituída de painel cego de chapa de fibra de madeira prensada, revestida em laminado melamínico, com miolo em colméia, estruturado com montantes de perfil de alumínio anodizado natural, em “L’’, ‘‘T’’, ou ‘‘X’’, fazendo as portas parte do conjunto, exclusive suas ferragens | m² | 14.4
Policlinica Sergio Arouca:
PLE9 - (0,60 m x 1,80 m ) x 8 unidades = 14,40 m²
7.1.34 | 72123 | VIDRO ARAMADO, ESPESSURA 7MM | m² | 66.63
Policlinica Sergio Arouca:
JAB3 (0,80 m x 1,80 m) x 82 unidades = 118,08 m²
JAM3 (0,60 m x 0,80 m) x 19 unidades = 9,12 m²
JAB4 (0,60 m x 2,35 m) x 2 unidades = 2,82 m²
JAB5 (2,00 m x 0,60 m) x 2 unidades = 2,40 m²
CB 1,40 m x 0,60 m = 0,84 m²
Total= 133,26 m² (50% para reforma) = 95,73 m² + 1,04 m² = 96,41 m²
7.1.35 | 14.003.0225-A | Porta de alumínio anodizado ao natural, perfil série 25, em veneziana, exclusive fechadura. FORNECIMENTO e COLOCAÇÃO | m² | 2.31
Policlinica Sergio Arouca:
PAL4 (0,80 m x 2,10 m) =1,68 m²
PAL5 2 x (0,70 m x 2,10 m) = 2,94m²
Total= 4,62 m² (50% para reforma) = 2,31 m²
7.1.36 | 14.002.0012-A | Porta de ferro de tamanho normal, até 1,00m de largura, contorno em barras de 1.1/4” x 5/16”, guarnição em cantoneira de 1.1/2” x 1/8”, inferiormente, almofada de chapa nº 16, nos dois lados com 60cm de altura, na parte superior, postigo móvel para vidro, grade de barras de 5/8”, utilizando3 dobradiças de 3” x 4” de ferro galvanizado com pino, bolas e anéis de latão. FORNECIMENTO e COLOCAÇÃO | m² | 1.36
Policlinica Sergio Arouca:
PFE5 2 x (0,65 m x 2,10 m) = 2,73 m² x (50% para reforma) = 1,36 m²
7.1.37 | 14.006.0420-A | Porta de madeira de lei em compensado, folheada nas 2 faces com 3cm de espessura, exclusive ferragens, aduelas e alizares. FORNECIMENTO e COLOCAÇÃO | m² | 2.52
Policlinica Sergio Arouca:
PCP6 (1,20 m x 2,10 m ) = 2,52 m²
8 | COBERTURA
8.1.2 | 71623 | CHAPIM DE CONCRETO APARENTE COM ACABAMENTO DESEMPENADO, FORMA DE COMPENSADO PLASTIFICADO | m | 112.57
Total: 112,57m
8.1.5 | 73833/001 | ISOLAMENTO TERMICO COM MANTA DE LA DE VIDRO, ESPESSURA 2,5CM | m² | 360
Área da Cobertura: 360,00m²
8.1.9 | 73882/001 | CALHA EM CONCRETO SIMPLES, EM MEIA CANA, DIAMETRO 200 MM | m | 10
Total: 10,00m
8.10 | 16.011.0030-A | Cobertura em chapas de acrílico translúcido de 6mm de espessura, inclusive fixação, exclusive estrutura. Medido pela área real de cobertura. FORNECIMENTO e COLOCAÇÃO | m² | 76.01
Àrea da Cobertura
Pav técnico 76,01 m²
8.11 | CI 04.37.0150 | Cobertura termo-isolante, dupla, tipo sanduiche, trapezoidal, de aco galvanizado 0,43mm, para uso onde se requer conforto termico, dupla estanqueidade lateral (superior/inferior) e pintura em 1 face, recheio de poliester expandido (EPS altura = 40mm) com retardante a chama e densidade conforme NBR-11.752 da ABNT, largura util de 985mm, comprimento ate 7,00m, incluindo os acessorios para fixacao e pintura eletrostatica com tinta em po, a base de poliester com espessura de 60 micras, em estufa continua a 200oC, Facil & Rapido ou similar. Fornecimento e colocacao.(desonerado) | m² | 544.57
Cobertura Policlinica Sergio Arouca planta do telhado:
86,81 m² + 47,91 m² + 13,53 m² + 27,62 m² + 33,21 m² + 33,28 m² + 22,35 m² + 7,86 m² + 22,70 m² + 47,79 m² + 13,30 m² + 27,11 m² + 86,56 m² + 33,23 m² + 33,23 m² + 8,08 m² = 544,57 m²
Total = 544,57 m²
8.12 | 94231 | RUFO EM CHAPA DE AÇO GALVANIZADO NÚMERO 24, CORTE DE 25 CM, INCLUSO TRANSPORTE VERTICAL. AF_06/2016 | m | 195.45
Cobertura Policlinica Sergio Arouca
2 lados x (12,28 m + 8,01 m + [(reservatorio) - 5,95 m + 2,30 m + 6,20 m + 5,95 m + 2,30 m + 5,88 m) + (6,87 m + 8,01 m)]) = 127,50 m
Telhado do meio inferior (6,09 m + 6,12 m + 3,25 m + 3,15 m + 6,09 m) = 24,70 m
Telhado superior (8,37 m + 16,33 m + 8,37 m ) = 33,07 m
Telhado pequeno no meio (5,09 m + 5,09 m ) = 10,18 m
Total = 195,45 m
9 | IMPERMEABILIZAÇÃO
9.1.1 | 83738 | Impermeabilização com manta asfáltica 4mm - calhas e laje | m² | 1027.8
Impermeabilização da cobertura LMV
2º pavimento: (16,65 + 16,65) = 33,30m²
3º pavimento: (16,65 + 16,65) = 33,30m²
Pav. Técnico: (16,65 + 16,65 +316,40 + 3,45) = 353,15m²
Reservatório Superior: 28,29m²
Impermeabilização da cobertura Policlinica Sérgio Arouca
Calha: 12,67 m² + 6,28 m² + 3,56 m² + 12,58 m² + (6,74 m² + 3,70 m² + 12,80 m² + 12,67 m²) = 71,54 m²
Área total do telhado = (86,81 m² + 47,91 m² + 13,53 m² + 27,62 m² + 33,21 m² + 33,28 m² + 22,35 m² + 7,86 m² + 22,70 m² + 47,79 m² + 13,30 m² + 27,11 m² + 86,56 m² + 33,23 m² + 33,23 m²) = 536,49 m²
Total = 1027,78 m²
9.1.2 | 16.020.0003-A | Impermeabilização com manta a base de asfalto modificado com polímeros, atendendo a norma ABNT-NBR 9952 como tipo IV-A, com espessura de 4,0mm, consumo mínimo de 1,15m²/m², aplicação com chama de maçarico sobre primer asfáltico base água ou base solvente, com consumo de 0,40kg/m², inclusive este, em substrato com caimento de 1%, exclusive regularização, camada separadora e proteção mecânica. CAMPO DE APLICAÇÃO: Terraços, lajes maciças de grandes solicitações, sujeitas a maiores deformações e sobrecargas, estacionamentos, playground, helipontos, rampas, tanques, reservatórios elevados de água potável, piscinas elevadas, em estrutura de difícil manutenção como cortinas, galerias e túneis (face do terreno), cobertura de UTI e em regiões com temperatura até -10°C | m² | 189.59
Reservatório Superior LMV:
25,29 m² + ( 21,50 m x 1,30 m de alt) = 56,24 m²
Reservatório Superior Policlinica Sergio Arouca:
22,55 m² + ( 19,66 m x 0,80 m de alt) x 2 reservatórios = 76,55 m²
Reservatório Inferior Policlinica Sergio Arouca:
36,00 m² + (26,00 m x 0,80 m de alt) = 56,80 m²
Total: 183,59 m²
9.1.3 | 83742 | IMPERMEABILIZACAO DE SUPERFICIE COM EMULSAO ASFALTICA A BASE D'AGUA | m² | 60.5
1º Pavimento (3,40 + 3,55 + 2,50 + 6,00 + 3,80 + 2,50) m² = 19,25 m²
2º Pavimento (3,40 + 2,00 + 2,10) m² = 7,50 m²
3º Pavimento (3,40 + 1,90 + 1,85 + 2,00 + 12,30 + 12,30) m² = 33,75 m²
Total: 60,50 m²
10 | REVESTIMENTOS
10.1.1 | 13.001.0015-A | Emboço com argamassa de cimento e areia, no traço 1:1,5 com 1,5cm de espessura, inclusive chapisco de cimento e areia, no traço 1:3, com 9mm de espessura | m² | 320.02
Total de emboço em paredes de alvenaria à construir:
A = 160,01m² x 2 lados: 320,02m²
10.02 | 14.006.0630-A | Compensado de 15mm (chapa de 2,20 x 1,60m). FORNECIMENTO | M² | 17.39
P7: 1,18 + 1,66 + 1,80 + 1,32 + 0,71 + 1,80 + 1,92 = 10,39m²
P9:2,77 + 1,53 + 1,53 + 1,47 = 7,30m²
Total: 17,39m²
10.03 | 14.006.0636-A | Compensado de 25mm (chapa de 2,20 x 1,60m). FORNECIMENTO | M² | 108.43
LMV:
P6: 1,29 + 0,84 + 1,32 + 0,98 + 2,16 = 6,59m²
P8: 5,04 + 2,00 + 2,58 + 2,79 +5,20 + 1,88 + 3,00 + 4,31 + 1,80 = 28,60m²
Bandeira da Policlinica Sérgio Aroouca:
Bandeira C6 - (0,80 m x 0,60 m) x 57 unidades = 27,36 m²
Bandeira C7 - 2 x (0,80 m x 0,70 m) x 35 unidades = 39,20 m²
Bandeira do Paínel de Vidro - 3,18 m x 2,10 m = 6,68 m²
Subtotal = 73,24 m²
Total: 108,43m²
| 13.180.0010-A | Forro de gesso estafe, com placas de 1,00 x 0,70m fundidas na obra, presas com 6 esbirros de cânhamo, embebidas em nata de gesso e rejuntadas. FORNECIMENTO e COLOCAÇÃO | m² | 632.37
1º pavimento área total de teto: (3,40 + 12,00 + 7,80 + 3,80 + 2,50 + 6,00 + 9,40 + 2,50 + 31,20 + 12,70 + 2,00 + 13,10 + 3,55 + 5,40)m² = 115,35m² - área sem gesso 5,16m² = 110,19m²
2º pavimento área total de teto: ( 3,40 + 12,00 + 12,20 + 10,30 + 2,85 + 25,20 + 33,00 + 3,75 + 5,55 + 2,00 + 19,75 + 2,10 + 12,45 + 10,80 + 8,35 + 24,45 + 10,00 + 10,00 + 14,35 + 6,90 + 12,40 + 6,40 + 4,90 + 32,00)m² = 285,10m² - área sem gesso 33,83m² = 251,27m²
3º pavimento área total de teto: (3,40 + 12,00 + 18,70 + 1,90 + 8,10 + 1,85 + 18,70 + 12,70 + 6,85 + 12,30 + 2,00 + 5,70 + 30,50 + 33,60 + 12,30 + 18,85 + 11,80 + 12,70 + 7,85 + 5,00 + 7,30 + 41,15 + 11,15)m² = 296,40m² - área sem gesso 25,49m² = 270,91m²
Total = 632,37m²
11 | PAVIMENTAÇÃO
| 13.001.0015-A | Emboço com argamassa de cimento e areia, no traço 1:1,5 com 1,5cm de espessura, inclusive chapisco de cimento e areia, no traço 1:3 | m² | 120.96
Emboço externo para anexo da caixa do elevador
(3,15 + 2,30 + 1,85 + 1,10 + 1,45 + 0,90 + 0,45)m x 2,70m x 4 andares = 120,96m²
| 13.330.0020-A | Assentamento de pisos de mármore ou granito, exclusive estes, em placas, em superfície em osso, com nata de cimento sobre argamassa de cimento, areia e saibro, no traço 1:2:2, com espessura média de 3,5cm e rejuntamento com cimento branco e corante | m² | 8.91
Piso do elevador:
A = 2,97m² x 3 pav = 8,91m²
| 13.335.0030-A | Pisos de placas não trabalhadas de granito, retangulares, sobre terreno nivelado, com as juntas tomadas com argamassa de cimento e areia, no traço 1:3 | m² | 8.91
Piso do elevador:
A = 2,97m² x 3 pav = 8,91m²
| 13.036.0015-A | Rodapé em granito cinza corumbá, polido, com altura de 10cm e 2cm de espessura, assente com argamassa de cimento, saibro e areia, no traço 1:2:2, inclusive chapisco, no traço 1:3 e rejuntamento pronto | m | 8.7
Rodapé do elevador:
2p = 2,90m x 3 pav = 8,70m
11.1.3 | EMOP - 13.301.0092-A | Rodapé de argamassa de cimento e areia, no traço 1:3, com 15cm de altura e 2cm de espessura, sobre parede em osso | m² | 3.24
Pav. Técnico: 2,26m² + 0,98m² = 3,24m²
11.1.4 | EMOP - 13.331.0016-A | Revestimento de piso cerâmico em porcelanato natural, tráfego intenso (P.E.I. IV), 60 x 60cm, assentes em superfície em osso com argamassa de cimento e cola (argamassa colante) e rejuntamento pronto | m² | 127.55
1º pavimento: (12,00 + 7,80 + 9,40 + 31,20) = 60,40m²
2º pavimento: (12,00 + 32,00) = 44,00m²
3º pavimento: (12,00 + 11,15) = 23,15m²
Total = 127,55m²
11.1.5 | EMOP - 13.331.0050-A | Rodapé com cerâmica em porcelanato natural , com 7,5 a 10cm de altura, assentes conforme item 13.025.0016 | m | 99.59
1º Pavimento: (16,24 + 10,69 + 10,81 + 24,29 ) = 62,03 m
2º Pavimento: ( 13,61 + 17,62) = 21,23 m
3º Pavimento: 16,33 m
Total: 99,59 m
11.1.7 | 72200 | REVESTIMENTO EM LAMINADO MELAMINICO TEXTURIZADO, ESPESSURA 0,8 MM, FIXADO COM COLA | m² | 221.81
PCL2: 0,60 x 2,10 x 03 unid x 2 lados = 7,56m²
PCL3: 0,70 x 2,10 x 05 unidades x 2 lados = 14,70m²
PCL4: 0,80 x 2,10 x 36 unidades x 2 lados = 120,96m²
Subtotal: 143,22m²
Bancadas em madeira compensada revestida em Laminado:
J2: 0,50m x 0,40m x 01 inidade: 0,20m²
I5: 1,03m² + 1,35m² x 02 unidades = 4,76m²
P6: 1,29 + 0,84 + 1,32 + 0,98 + 2,16 = 6,59m²
P7: 1,18 + 1,66 + 1,80 + 1,32 + 0,71 + 1,80 + 1,92 = 10,39m²
P8: 5,04 + 2,00 + 2,58 + 2,79 + 5,20 + 1,88 + 3,00 + 4,31 + 1,80 = 28,60m²
Subtotal: 50,54m²
Painel ( 2.1 2 2.3)
(0,60m x 2,75m) x 17un = 28,05m²
Total: 221,81m²
11.08 | 95240 | Camada em lastro de concreto simples e= 5cm | m² | 92.11
Total: 92,11m²
11.1.9 | 74245/001 | PINTURA ACRILICA EM PISO CIMENTADO DUAS DEMAOS | m² | 19.58
Total: 19,58m
11.1.10 | 76447/001 | PISO CIMENTADO TRACO 1:3 (CIMENTO E AREIA) ACABAMENTO LISO ESPESSURA PREPARO MECANICO DA ARGAMASSA | m² | 19.58
Piso da Casa de Máquinas: ( 14,75 + 3,30) = 18,05m²
Rodapé - casa de Máquinas - h = 10cm:
15,27m x 0,10m = 1,53m²
Total: 19,58m
| 72185 | PISO VINILICO SEMIFLEXIVEL PADRAO LISO, ESPESSURA 2MM, FIXADO COM COLA | m² | 543.6
1º Pavimento: (13,10 + 2,85 + 2,00+ 12,70 +1,52 +1,23 + 0,62 + 0,20 + 0,71) = 34,93m²
2º Pavimento: (12,20 + 4,90 + 6,40 + 12,40 + 6,90 + 14,35 + 12,45 + 10,80 + 10,00 + 10,00 + 8,35 + 24,45 + 33,00 + 25,20 + 2,85 + 10,30 + 8,35 + 5,55 + 3,75 + 19,75 + 1,29 + 0,65 + 1,22 + 1,05 + 1,81 + 0,96 + 0,83 + 0,70 + 2,30 + 0,85 + 2,22 + 0,75 + 1,42 + 1,36 + 1,35 + 1,36 + 1,27 + 1,30 + 1,05 + 0,78) = 266,47m²
3º Pavimento: (18,70 + 8,10 + 5,70 + 18,70 + 12,70 + 6,85 + 30,50 + 33,60 + 11,80 + 12,70 + 7,30 + 41,15 + 5,00 + 7,85 +3,30 + 1,55 + 0,84 + 1,17 + 2,20 + 1,03 + 0,84 + 2,40 + 1,20 + 1,33 + 1,37 + 1,06 + 1,43 + 1,38 + 0,45) = 242,20m²
Total = 543,60m²
| 13.330.0050-A | Revestimento de piso, com ladrilhos cerâmicos esmaltados, com medidas em torno de 30x30cm e 8,5mm de espessura, destinados a carga pesada, com resistência a abrasão P.E.I.-III, assentes em superfície em osso, com nata sobre a argamassa de cimento, saibro e areia, no traço 1:3:3, rejuntamento com cimento branco e corante | m² | 335.17
1º Pavimento: (19,58 + 14,47 + 15,95+ 33,49 + 39,02 + 18,15)m² = 140,66m²
2º Pavimento: (14,85 + 14,05 + 18,15)m² = 47,05m²
3º Pavimento: (12,92 + 12,37 + 44,93 + 44,93 + 14,16 + 18,15)m² = 147,46m²
Total = 335,17m²
11.13 | 13.330.0076-A | Revestimento de piso com ladrilho cerâmico, antiderrapante, 40 x 40cm, sujeito a tráfego intenso, resistência a abrasão P.E.I.-IV, assentes em superfície em osso, com argamassa colante e rejuntamento pronto, areia e saibro, no traço 1:3:3, rejuntamento com cimento branco e corante | m² | 87.25
1º pavimento: (1,80 + 1,80 + 1,80 + 3,55 + 2,50 + 6,00 + 2,50 + 3,40 + 3,80) = 27,15m²
2º pavimento: (3,40 + 2,10 + 2,00) = 7,50m²
3º pavimento: (3,40 + 1,90 + 1,85 + 12,30 + 12,30 +2,00 + 18,85) = 52,60m²
Total = 87,25m²
12 | PINTURA
12.1.1 | 88489 | Pintura acrílica 02 demãos sobre paredes/tetos | m² | 943.5
Paredes:
1º Pavimento: (24,66 + 19,25 + 29,42 + 46,91 + 36,16 + 12,78)m² = 169,18m²
2º Pavimento: (47,24 + 20,62 + 12,78)m² = 80,64m²
3º Pavimento: (73,37 + 61,32 + 66,20 + 45,62 + 31,62 + 60,52 + 27,55 + 29,23 + 43,12 + 23,23 + 39,76 + 23,10)m² = 524,64m²
Pav. Técnico = (14,47 + 33,61)m² = 48,08m²
Pintura externa para anexo da caixa do elevador
(3,15 + 2,30 + 1,85 + 1,10 + 1,45 + 0,90 + 0,45)m x 2,70m x 4 andares = 120,96m²
Total = 943,50m²
12.1.2 | 79460 | PINTURA EPOXI, DUAS DEMAOS | m² | 799.6
1º Pavimento: (38,73 + 30,82)m² = 69,55m²
2º Pavimento: (18,15 + 53,40 + 56,04 + 33,68 + 34,76 + 26,20 + 22,77 + 34,65 + 62,67 + 37,40 + 29,15 + 36,98 + 35,47 + 38,47 + 35,14 + 37,40)m² = 592,33m²
3º Pavimento: (28,16 + 34,10 + 75,46)m² = 137,72m²
Total = 799,60m²
12.1.3 | 88486 | APLICAÇÃO MANUAL DE PINTURA COM TINTA LÁTEX PVA EM TETO, DUAS DEMÃOS | m² | 696.85
Teto:
1º pavimento: (3,40 + 12,00 + 7,80 + 3,80 + 2,50 + 6,00 + 9,40 + 2,50 + 31,20 + 12,70 + 2,00 + 13,10 + 3,55 + 5,40)m² = 115,35m²
2º pavimento: ( 3,40 + 12,00 + 12,20 + 10,30 + 2,85 + 25,20 + 33,00 + 3,75 + 5,55 + 2,00 + 19,75 + 2,10 + 12,45 + 10,80 + 8,35 + 24,45 + 10,00 + 10,00 + 14,35 + 6,90 + 12,40 + 6,40 + 4,90 + 32,00)m² = 285,10m²
3º pavimento: (3,40 + 12,00 + 18,70 + 1,90 + 8,10 + 1,85 + 18,70 + 12,70 + 6,85 + 12,30 + 2,00 + 5,70 + 30,50 + 33,60 + 12,30 + 18,85 + 11,80 + 12,70 + 7,85 + 5,00 + 7,30 + 41,15 + 11,15)m² = 296,40m²
Total = 696,85m²
12.1.4 | 73739/001 | Pintura esmalte acetinado em madeira, 02 demãos | m² | 91.8
Alisar de moldura do painel laminado:
2.1 e 2.3: 2,70m x 2 lados x 17 unid = 91,80m
12.1.5 | EMOP - 17.014.0015-A | Pintura eletrostática sobre esquadria de alumínio | Kg | 4130
12.1.6 | 17.017.0169-A | Pintura interna ou externa sobre madeira nova, com esmalte sintético alto brilho ou acetinado, uma demão de verniz isolante incolor, uma demão de fundo sintético nivelador, uma demão de massa para madeira, inclusive lixamento e remoção de pó e duas demãos de acabamento | Kg | 287.13
Policlinica Sergio Arouca:
Portas:(0,80 m x 2,10 m) x 93 unidades = 156,24 m²
Porta:(0,70 m x 2,10 m) x 1 unidade = 1,47 m²
Bandeira C6: (0,80 m x 0,60 m) x 57 unidades = 27,36 m²
Bandeira C7: 2 x (0,80 m x 0,70 m) x 35 unidades = 39,20 m²
Vedação de madeira JAB3: (0,80 m x 0,80 m) + (0,60 m x 0,80 m) x 82 unidades = 59,04 m²
Bandeira do painel de vidro (3,18 m x 1,20 m ) = 3,82 m²
Total = 287,13 m²
12.1.7 | 17.017.0321-A | Repintura interna ou externa sobre ferro em bom estado, com esmalte sintético brilhante ou acetinado após lixamento, limpeza, desengorduramento, uma demão de fundo anticorrosivo na cor laranja de secagem rápida e duas demãos de acabamento | Kg | 5.46
Policlinica Sergio Arouca:
PFE5 - 2 x (0,65 m x 2,10 m) x 2 unidades = 5,46 m²
13 | INSTALAÇÃO ELÉTRICA
13.1.1 | 91953 | INTERRUPTOR SIMPLES (1 MÓDULO), 10A/250V, INCLUINDO SUPORTE E PLACA. FORNECIMENTO E INSTALAÇÃO. AF_12/2015 | unid | 58
FORNECIMENTO E INSTALAÇÃO. AF_12/2015
13.1.2 | 91959 | INTERRUPTOR SIMPLES (2 MÓDULOS), 10A/250V, INCLUINDO SUPORTE E PLACA. FORNECIMENTO E INSTALAÇÃO. AF_12/2015 | unid | 13
FORNECIMENTO E INSTALAÇÃO. AF_12/2015
13.1.3 | 91967 | INTERRUPTOR SIMPLES (3 MÓDULOS), 10A/250V, INCLUINDO SUPORTE E PLACA FORNECIMENTO E INSTALAÇÃO. AF_12/2015 | unid | 5
05 unidades
| 93000 | CABO DE COBRE FLEXÍVEL ISOLADO, 240 MM², ANTI-CHAMA 0,6/1,0 KV, PARA DISTRIBUIÇÃO - FORNECIMENTO E INSTALAÇÃO. AF_12/2015 | m | 90
| 92988 | CABO DE COBRE FLEXÍVEL ISOLADO, 50 MM², ANTI-CHAMA 0,6/1,0 KV, PARA DISTRIBUIÇÃO - FORNECIMENTO E INSTALAÇÃO. AF_12/2015 | m | 200
| 92986 | CABO DE COBRE FLEXÍVEL ISOLADO, 35 MM², ANTI-CHAMA 0,6/1,0 KV, PARA DISTRIBUIÇÃO - FORNECIMENTO E INSTALAÇÃO. AF_12/2015 | m | 300
| 92984 | CABO DE COBRE FLEXÍVEL ISOLADO, 25 MM², ANTI-CHAMA 0,6/1,0 KV, PARA DISTRIBUIÇÃO - FORNECIMENTO E INSTALAÇÃO. AF_12/2015 | m | 1000
| 92982 | CABO DE COBRE FLEXÍVEL ISOLADO, 16 MM², ANTI-CHAMA 0,6/1,0 KV, PARA DISTRIBUIÇÃO - FORNECIMENTO E INSTALAÇÃO. AF_12/2015 | m | 1000
| 92980 | CABO DE COBRE FLEXÍVEL ISOLADO, 10 MM², ANTI-CHAMA 0,6/1,0 KV, PARA DISTRIBUIÇÃO - FORNECIMENTO E INSTALAÇÃO. AF_12/2015 | m | 1500
| 91931 | CABO DE COBRE FLEXÍVEL ISOLADO, 6 MM², ANTI-CHAMA 0,6/1,0 KV, PARA CirCUITOS TERMINAIS - FORNECIMENTO E INSTALAÇÃO. AF_12/2015 | m | 2000
| 91929 | CABO DE COBRE FLEXÍVEL ISOLADO, 4 MM², ANTI-CHAMA 0,6/1,0 KV, PARA CIRCUITOS TERMINAIS - FORNECIMENTO E INSTALAÇÃO. AF_12/2015 | m | 2500
| 91927 | CABO DE COBRE FLEXÍVEL ISOLADO, 2,5 MM², ANTI-CHAMA 0,6/1,0 KV, PARA CIRCUITOS TERMINAIS - FORNECIMENTO E INSTALAÇÃO. AF_12/2015 | m | 3000
| 92991 | CABO DE COBRE FLEXÍVEL ISOLADO, 95 MM², ANTI-CHAMA 450/750 V, PARA DISTRIBUIÇÃO - FORNECIMENTO E INSTALAÇÃO. AF_12/2015 | m | 150
Instalação do gerador ao sistema elétrico do LMV
13.1.3 | 74130/005 | Disjuntor termomagnético tripolar 60 a 100A | unid | 36
18 + 18 = 36 unidades
13.1.4 | 74130/001 | Disjuntor termomagnético monopolar 10 a 30A | unid | 12
12 unidades
| 74130/003 | DISJUNTOR TERMOMAGNETICO BIPOLAR PADRAO NEMA (AMERICANO) 10 A 50A 240V, FORNECIMENTO E INSTALACAO | un | 70
| 74131/004 | QUADRO DE DISTRIBUICAO DE ENERGIA DE EMBUTIR, EM CHAPA METALICA, PARA 18 DISJUNTORES TERMOMAGNETICOS MONOPOLARES, COM BARRAMENTO TRIFASICO E NEUTRO, FORNECIMENTO E INSTALACAO | un | 5
13.1.5 | 74131/005 | Quadro de Distribuição de energia, de embutir com porta, para 24 disjuntores termomagnéticos monopolares, barramento trifásico e neutro com proteção geral, disjuntor geral trifásico. | unid | 7
07 unidades
| 74131/006 | QUADRO DE DISTRIBUICAO DE ENERGIA DE EMBUTIR, EM CHAPA METALICA, PARA 32 DISJUNTORES TERMOMAGNETICOS MONOPOLARES, COM BARRAMENTO TRIFASICO E NEUTRO, FORNECIMENTO E INSTALACAO | un | 1
| 74131/008 | QUADRO DE DISTRIBUICAO DE ENERGIA DE EMBUTIR, EM CHAPA METALICA, PARA 50 DISJUNTORES TERMOMAGNETICOS MONOPOLARES, COM BARRAMENTO TRIFASICO E NEUTRO, FORNECIMENTO E INSTALACAO | un | 1
13.1.6 | 83465 | INTERRUPTOR INTERMEDIARIO (FOUR-WAY) - FORNECIMENTO E INSTALACAO | unid | 1
Para uso Three Way
13.08 | 91990 | TOMADA DE EMBUTIR 2P+T 10A/250V C/ PLACA - FORNECIMENTO E INSTALACAO | unid | 416
159 + 203 + 49 + 5 = 416
13.09 | 92004 | TOMADA DUPLA DE EMBUTIR 2X2P+T 10A/250V C/ PLACA - FORNECIMENTO E INSTALACAO | unid | 7
13.1 | 15.005.0200-A | Instalação e assentamento de ar condicionado tipo SPLIT de 9000 BTU’S, com 1 condensador e 1 evaporador, (vide fornecimento do aparelho na família 18.030) inclusive acessórios de fixação, exclusive alimentação elétrica e interligação ao condensador / evaporador (vide item 15.005.0255) | unid | 8
13.11 | 15.005.0201-A | Instalação e assentamento de ar condicionado tipo SPLIT de 12000 BTU’S, com 1 condensador e 1 evaporador, (vide fornecimento do aparelho na família 18.030) inclusive acessórios de fixação, exclusive alimentação elétrica e interligação ao condensador / evaporador (vide item 15.005.0255) | unid | 3
13.12 | 15.005.0202-A | Instalação e assentamento de ar condicionado tipo SPLIT de 18000 BTU’S, com 1 condensador e 1 evaporador, (vide fornecimento do aparelho na família 18.030) inclusive acessórios de fixação, exclusive alimentação elétrica e interligação ao condensador / evaporador (vide item 15.005.0255) | unid | 13
13.13 | 15.005.0204-A | Instalação e assentamento de ar condicionado tipo SPLIT de 24000 BTU’S, com 1 condensador e 1 evaporador, (vide fornecimento do aparelho na família 18.030) inclusive acessórios de fixação, exclusive alimentação elétrica e interligação ao condensador / evaporador (vide item 15.005.0255) | unid | 9
13.14 | 15.005.0206-A | Instalação e assentamento de ar condicionado tipo SPLIT de 30000 BTU’S, com 1 condensador e 1 evaporador, (vide fornecimento do aparelho na família 18.030) inclusive acessórios de fixação, exclusive alimentação elétrica e interligação ao condensador / evaporador (vide item 15.005.0255) | unid | 4
| 15.005.0255-A | Tubulação em cobre para interligação de Split System ao condensador/evaporador, inclusive isolamento térmico, alimentação elétrica, conexões e fixação, para aparelhos até 48000 BTU’S. FORNECIMENTO e INSTALAÇÃO | m | 880
13.1.10 | 18.027.0040-A | Luminária de emergência de sobrepor, em plástico, equipada com bateria selada recarregável e lâmpada fluorescente 2 x 8W. FORNECIMENTO e COLOCAÇÃO | unid | 41
13.1.12 | 73953/002 | LUMINARIA TIPO CALHA, DE SOBREPOR, COM REATOR DE PARTIDA RAPIDA E LAMPADA FLUORESCENTE 2X20W, COMPLETA, FORNECIMENTO E INSTALACAO | unid | 13
| 74094/001 | LUMINARIA TIPO SPOT PARA 1 LAMPADA INCANDESCENTE/FLUORESCENTE COMPACTA | unid | 55
13.1.13 | EMOP - 18.030.0001-A | Condicionador de ar tipo SPLIT 9.000 BTU’S compreendendo 1 condensador e 1 evaporador (vide instalação, assentamento e interligações família 15.005). FORNECIMENTO | unid | 8
13.1.14 | EMOP - 18.030.0002-A | Condicionador de ar tipo SPLIT 12.000 BTU’S compreendendo 1 condensador e 1 evaporador (vide instalação, assentamento e interligações família 15.005). FORNECIMENTO | unid | 3
13.1.15 | EMOP - 18.030.0003-A | Condicionador de ar tipo SPLIT 18.000 BTU’S compreendendo 1 condensador e 1 evaporador (vide instalação, assentamento e interligações família 15.005). FORNECIMENTO | unid | 13
13.1.16 | 18.030.0005-A | Condicionador de ar tipo SPLIT 24.000 BTU’S compreendendo 1 condensador e 1 evaporador (vide instalação, assentamento e interligações família 15.005). FORNECIMENTO | unid | 9
13.1.17 | EMOP - 18.030.0007-A | Condicionador de ar tipo SPLIT 30.000 BTU’S compreendendo 1 condensador e 1 evaporador (vide instalação, assentamento e interligações família 15.005). FORNECIMENTO | unid | 4
13.17 | EMOP - 18.027.077-A | Arandela de embutir, tipo “luz vigia”, linha hospitalar, para 1 lâmpada incandescente ou fluorescente (exclusive estas), para uso interno, em chapa de aço zincado e pintado, anti-ofuscante e com refletor de alto brilho. FORNECIMENTO e COLOCAÇÃO | unid | 13
13.1.19 | 18.027.0450-A | Arandela tipo “meia-lua”, vidro acetinado, cor branca, para lâmpada incandescente (exclusive esta). FORNECIMENTO e COLOCAÇÃO | unid | 3
13.19 | 15.020.0027-A | Lâmpada incandescente, de 100W. FORNECIMENTO e COLOCAÇÃO | unid | 16
13.1.21-A | 15.016.0174-A | Instalação de ponto de força para 5cv equivalente a 2 varas de eletroduto rígido, de aço carbono esmaltado, de 3/4”, 20,00m de fio 4mm², caixas, abraçadeiras e conexões | unid | 74
37 evaporadoras + 37 condensadoras= 74unidades
13.1.22-A | 21.101.0010-A | Serviço de apoio às instalações requeridas à empreiteira, sendo 1 engenheiro eletricista, com no mínimo, 4 anos de experiência no serviço. Horário diurno | unid | 40
Instalação do novo gerador
5 dias x 8 horas por dia = 40 horas
14 | INSTALAÇÃO TELEFÔNICA
14.1.1 | EMOP - 15.015.0199-A | Instalação de conjunto de telefone e lógica, compreendendo: 6 varas de eletroduto de 3/4", conexões e caixas | unid | 27
14.1.2 | EMOP - 15.015.0204-A | Instalação de ponto de antena de TV ou Sistema de CFTV, compreendendo: 5 varas de eletroduto de 3/4”, conexões e caixas | unid | 1
14.1.3 | EMOP - 15.019.0090-A | Tomada tipo RJ45, de sobrepor, completa, para lógica. FORNECIMENTO e COLOCAÇÃO | unid | 70
14.1.4 | EMOP - 18.037.0150-A | Mini câmera, com dome, lente padrão 3,6mm. FORNECIMENTO | unid | 16
14.1.5 | 72337 | TOMADA PARA TELEFONE DE 4 POLOS PADRAO TELEBRAS - FORNECIMENTO E INSTALACAO | unid | 27
14.06 | 91862 | Eletroduto PVC rígido roscável 20 mm (3/4") | m | 50
14.1.7 | 73768/003 | Cabo telefônico CI-50, 10 pares | m | 50
14.1.8 | 83366 | Caixa de passagem para telefone 10X10X5cm | unid | 27
14.1.9 | 83370 | Quadro de distribuição para telefone nº.3, 40 x40 x 12cm | unid | 1
01 unidade
15 | INSTALAÇÃO HIDRÁULICA
15.01 | 89356 | Tubo em PVC soldável água fria Ø 25mm, inclusive conexões | m | 10
15.02 | 89357 | Tubo em PVC soldável água fria Ø 32mm, inclusive conexões | m | 10
15.03 | 89449 | Tubo em PVC soldável água fria Ø 50mm, inclusive conexões | m | 15
15.04 | 89450 | Tubo em PVC soldável água fria Ø 60mm, inclusive conexões | m | 5
15.05 | 15.038.0001-A | Adaptador PVC c/ flanges/anel p/ caixa d'água 20mm x1/2" (entrada e ladrão) | unid | 2
02 unidades
15.06 | 15.038.0003-A | Adaptador PVC c/ flanges/anel p/ caixa d'água 32mm x1" (limpeza) | unid | 1
01 unidade
15.07 | 15.038.0005-A | Adaptador PVC c/ flanges/anel p/ caixa d'água 50mm x1 1/2" (barrilete) | unid | 1
01 unidade
15.08 | 15.038.0006-A | Adaptador PVC c/ flanges/anel p/ caixa d'água 60mm x 2" (barrilete) | unid | 1
01 unidade
15.09 | 94499 | Registro de gaveta 2.1/2" (60mm) bruto (barrilete) | unid | 2
02 unidades
15.1 | 94498 | Registro de gaveta 2" (50mm) bruto (barrilete) | unid | 1
01 unidade
15.11 | 94792 | Torneira de bóia real 1" (25mm) com balão plástico | unid | 1
01 unidade
15.12 | 88503 | CAIXA D´ÁGUA EM POLIETILENO, 1000 LITROS, COM ACESSÓRIOS | unid | 1
sanitários PNE à construir
15.13 | EMOP - 18.029.0035-A | Bomba hidráulica centrífuga, com motor elétrico, potência de 5cv, exclusive acessórios. FORNECIMENTO e COLOCAÇÃO | Unid | 2
16 | INSTALAÇÃO DE ESGOTO
16.01 | 90694 | Tubo PVC esgoto Ø 100mm,inclusive conexões | m | 30
16.02 | 83670 | Tubo PVC esgoto Ø 75mm,inclusive conexões | m | 15
16.03 | EMOP - 15.003.0178-A | Ralo hemisférico (formato abacaxi) de ferro fundido, Ø100mm | unid | 26
26 unidades
16.1.4 | 72285 | Caixa de areia 40 x 40 x 40 cm em alvenaria | unid | 1
01 unidades
16.05 | 15.036.0040-A | Tubo PVC esgoto Ø 50mm, inclusive conexões (rede interna) | m | 5
16.06 | 15.036.0039-A | Tubo PVC esgoto Ø 40mm, inclusive conexões (rede interna) | m | 10
16.07 | 89482 | Caixa sifonada PVC 100 x 100 x 50mm | unid | 28
Pavimento 1 - 13 unid
Pavimento 2 - 06 unid
Pavimento 3 - 09 unid
Total = 28 unid
16.08 | 18.013.0165-A | Grelha de aço inox, 10 x 10cm, sistema rotativo, com caixilho. FORNECIMENTO | unid | 28
Pavimento 1 - 13 unid
Pavimento 2 - 06 unid
Pavimento 3 - 09 unid
Total = 28 unid
16.09 | 83447 | Caixa de passagem pre- moldada 40x40x50 com tampa | unid | 1
16.09 | EMOP - 15.004.0105-A | Instalação e assentamento de vaso sanitário individual e válvula de descarga (exclusive estes) em pavimento térreo, compreendendo: instalação hidráulica com 2,00m de tubo de PVC de 50mm, com conexões, até a válvula e após esta até o vaso, ligação de esgotos com 3,00m de tubo de PVC de 100mm à caixa de inspeção e tubo de ventilação, inclusive conexões, exclusive o tubo de ventilação | unid | 11
11 unidades
17 | PREVENÇÃO E COMBATE A INCÊNDIO
17.1.1 | EMOP - 18.032.0012-A | Extintor de incêndio, tipo água-pressurizada, de 10l, inclusive suporte de parede e carga completa. FORNECIMENTO e COLOCAÇÃO | unid | 9
04 unidades
17.1.2 | EMOP - 18.032.0015-A | Extintor de incêndio, tipo gás carbônico(CO2), de 6kg, completo. FORNECIMENTO e COLOCAÇÃO | unid | 9
04 unidades
18 | LOUÇAS E METAIS
18.01 | EMOP - 18.002.0065-A | Vaso sanitário sifonado louça branca, inclusas fixações | unid | 8
08 unidades
18.1.2 | EMOP - 18.002.0090-A | Vaso sanitário de louça branca, para pessoas com necessidades especificas, inclusive assento especial, bolsa de ligação e acessorios de fixação. FORNECIMENTO | unid | 3
03 unidades
18.1.3 | 86913 | TORNEIRA CROMADA 1/2" OU 3/4" PARA TANQUE, PADRÃO POPULAR - FORNECIMENTO E INSTALAÇÃO. AF_12/2013 | unid | 2
01 unidade
18.1.4 | 86874 | TANQUE DE LOUÇA BRANCA SUSPENSO, 18L OU EQUIVALENTE - FORNECIMENTO E NSTALAÇÃO. AF_12/2013 | unid | 2
18.1.5 | EMOP - 15.004.0059-A | Instalação e assentamento de duchinha manual para banheiro (exclusive fornecimento do aparelho), compreendendo: 3,00m de tubo de PVC de 25mm e conexões | unid | 1
18.1.6 | EMOP - 18.007.0051-A | Duchinha manual, com registro de pressão 1/2” cromado, rabicho cromado, suporte branco, pistola branca, buchas e parafusos para fixação. FORNECIMENTO | unid | 1
18.1.7 | EMOP - 18.009.0070-A | Torneira hospitalar, acionada por alavanca, tipo parede, de 1/2” x 28cm aproximadamente, em metal cromado. FORNECIMENTO | unid | 55
1º Pavimento: 11 unidades
2º Pavimento: 29 unidades
3º Pavimento: 15 unidades
Total: 55 unidades
18.1.8 | EMOP - 18.016.0030-A | Banca de aço inoxidável de 2,00 x 0,55m, em chapa 18.304, com uma cuba de 500 x 400 x 200mm em chapa 20.304, válvula de escoamento tipo americana 1623, sifão 1680 1.1/2” x 1.1/2”, sobre apoios de alvenaria de meia vez e verga de concreto, sem revestimento, exclusive torneira. FORNECIMENTO e COLOCAÇÃO | unid | 16
A3: 03 unidades
A4: 13 unidades
Total: 16 unidades
18.1.9 | EMOP - 18.016.0045-A | Banca seca de aço inoxidável, com 0,55m de largura, até 3,00m de comprimento, em chapa 18.304, sobre apoios de alvenaria de meia vez e verga de concreto, sem revestimento. FORNECIMENTO e COLOCAÇÃO | unid | 2
02 unidades
18.1.10 | 86904 | Lavatório de louça branca popular 29,5 x 39cm, inclusos acessórios de fixação | unid | 3
18.1.11 | 40729 | Válvula de descarga 1.1/2" (38mm) com registro, acabamento em metal cromado | unid | 11
18.1.12 | 94792 | Registro de gaveta 1" (25mm) com canopla e acabamento cromado | unid | 16
18.1.13 | 86881 | SIFÃO DO TIPO GARRAFA EM METAL CROMADO 1 X 1.1/2" - FORNECIMENTO E INSTALAÇÃO. AF_12/2013 | unid | 49
19 | SERVIÇOS DIVERSOS
19.1.13 | EMOP - 14.002.0250-A | Escada de marinheiro, com largura de 0,40m, executada em barras de ferro de 1.1/2” x 1/4”, sendo os degraus em ferro redondo de 5/8”, espaçados de 30cm. FORNECIMENTO e COLOCAÇÃO | m | 3
19.1.14 | EMOP - 15.001.0076-A | Abrigo para bomba, nas dimensões de 1,20 x 0,60 x 0,80m, em alvenaria de tijolos furados de 10 x 20 x 20cm, em paredes de meia vez, revestidas com argamassa de cimento e saibro, no traço 1:6, com fundo de concreto e tampa de concreto armado, porta de 1,00 x 60cm em chapa de ferro nº 16 e cadeado de 30mm, conforme projeto nº 2089/ EMOP | unid. | 1
19.1.15 | EMOP - 15.004.0255-A | Bebedouro elétrico, tipo pressão com filtro interno (exclusive fornecimento de aparelho), compreendendo: 2 varas de eletroduto PVC de 3/4”, com luvas, 10,00m de fio 2,5mm², tomada de embutir e caixa de embutir, 4,00m de tubo PVC de 25mm, 3,00m de tubo PVC de 40mm, registro de 3/4” e conexões. Instalação até o ralo existente e ASSENTAMENTO | unid. | 2
| EMOP - 15.005.0280-A | Duto para exaustão de ar /ventilação, chavetado em chapa de aço galvanizado, nas diversas bitolas, conforme SMACNA/ABNT, inclusive suportes pintados, grelhas, difusores em aluminio extrudado e demais itens necessários. FORNECIMENTO e COLOCAÇÃO | KG | 3707.6
Duto de exaustão: comprimento do duto ( 3 pontos de subida, até 2,00m acima da cobertura) = 12,50mm (Seção do duto: 0,30 x 0,35m)
[(12,50 x 0,30m) x 2] + [(12,50 x 0,35m) x 2] = 7,50m² + 8,75m² = 16,25m² x 0,002m ( espessura) = 0,0325m³
0,033m³ x 7,80t/m³ ( peso específico do aço) = 0,26t x 1.000 = 260,00kg
Dutos para caixa de centilação:
[(170,00 m x 0,30 m) x 2 ] + [(170,00 m x 0,35 m) x 2] = 102,00 m² + 119,00 m² = 221 m² x 0,002 m (espessura) = 0,442 m²
0,442 m² x 7,80 t/m² (peso específico do aço) = 3,447 t x 1.000 = 3447,60 kg
Total = 3707,60 kg
| EMOP - 15.006.0012-A | Caixa de incêndio externa padrão CBERJ, de aço, medindo 70 x 50 x 25cm, compreendendo: 2 lances de 15,00m de mangueira de fibra de poliéster pura, tipo 2, revestida internamente com borracha vulcanizada no diâmetro de 1.1/2”, empatada, com registro, adaptador e esguicho. FORNECIMENTO e COLOCAÇÃO | Unid | 5
01 por pavimento
| EMOP - 15.006.0035-A | Hidrante de coluna completo, para linha de 100mm, inclusive peças complementares até o início da tubulação horizontal e fornecimento do material para rejuntamento. FORNECIMENTO e ASSENTAMENTO | Unid | 5
01 por pavimento
| EMOP - 18.007.9999-A | Chuveiro Lava - Olhos manual em ferro galvanizado haws Avlis, cód: CL001 | Unid | 5
Cotação de mercado.
Obs: adotado o menor valor.
19.1.17 | EMOP - 18.016.0105-A | Barra de apoio, para pessoas com necessidades específicas, em tubo de 1.1/4” de aço inoxidável, AISI-304, liga 18.8, com 50cm. FORNECIMENTO e COLOCAÇÃO | Unid. | 4
C3: 03 unidades
C5: 01 unidade
Total: 04 unidades
19.05 | EMOP - 18.016.0106-A | Conjunto de barra de apoio para PNE em aço inox | unid. | 8
08 unidades
| 18.018.0010-A | Cortina divisória hospitalar, sem emendas, confeccionada em vinil de alta espessura 0,4mm, antichama, antifungo, bactericida e antiestático, com altura de 1,80m, ilhóes de latão cromado de 21mm colocados a cada 0,15m, trilhos, pintura eletrostática branca, rodízios e ganchos, inclusive acessórios de fixação. FORNECIMENTO e COLOCAÇÃO | m | 4
19.06 | EMOP - 18.025.0001-A | Bebedouro elétrico tipo pressão, em aço inoxidável, modelo de pé, adulto/criança, com filtro interno, capacidade 80/h. FORNECIMENTO | unid. | 2
| EMOP - 18.033.0020-A | Sistema de pressurização de rede para combate a incêndio com bomba de 10cv, 60Hz, diâmetro de 3”. FORNECIMENTO e INSTALAÇÃO | unid. | 1
19.07 | EMOP - 18.040.0020-A | Elevador hidráulico, com capacidade para 8 pessoas, 560Kg, velocidade de 0,53m/s, percurso 11,3m, paradas 4 (T1 a 3), com motor trifásico de 220V, 60Hz, sistema hidráulico com transmissão força motriz através de óleo sobre pressão por grupo impulsor, o comprimento da tubulação não poderá exceder a 6m, com sistema eletrônico de comando e controle dotado de display digital, isolador de posição no pavimento principal e setas direcionais nos demais pavimentos. FORNECIMENTO, MONTAGEM e INSTALACAO | unid. | 1
19.08 | EMOP - 18.028.0300-A | Grupo gerador para energia de emergência, trifásico, 220/127V frequência 50/60Hz, com regulador de tensão e frequência automática, quadro de comando automático e tanque de combustível na potência de 75/60kVA (intermitente/contínua). FORNECIMENTO | unid | 1
Grupo Gerador Carenado e Silenciado Leve
19.09 | EMOP - 18.034.0055-A | Micro exaustor, inclusive venezianas, adaptador e tubo flexível, para ambientes até 7m³. FORNECIMENTO e COLOCAÇÃO | unid | 4
F5: 04 unidades
| 18.034.0010-A | Exaustor tubo axial, acionamento direto, diâmetro de 300mm, hélice de 6 paletas, fabricada em chapa de aço carbono. FORNECIMENTO e COLOCAÇÃO | Unid | 3
G1: 03 unidades
| 18.009.0086-A | Torneira para filtro, 1147 de 1/2” x 13cm aproximadamente, em metal cromado. FORNECIMENTO | unid | 1
M3: 01 unidade
19.1 | 18.034.9999-A | Caixa de ventilação para renovação de ar | unid | 3
Caixas de Ventilação para renovação de ar localizada na cobertura: 03 unidades
20 | SERVIÇOS FINAIS
20.1.1 | 9537 | Limpeza final da obra | m² | 901.3
Área de Intervenção:
A = 901,30m²
21 | Serviços Complementares
21.1.1 | 85333 | Retirada de aparelhos sanitários | UN | 13
Vasos Sanitários: 11 unidades
Lavatórios: 02 unidades
Total: 13 unidades
21.1.2 | 85334 | RETIRADA DE ESQUADRIAS METALICAS | m² | 74.55
71 unidades x 0,70m x 1,50m = 74,55m²
21.1.3 | 05.001.0134-A | Arrancamento de portas, janelas e caixilhos de ar condicionado ou outros | unid | 182
LMV:
79 unidades
Policlinica Sérgio Arouca
103 unidades
Total = 182 unidades
21.1.4 | 05.001.0086-A | Remoção de terra | M³ | 11.76
Remoção da terra do jardim existente no térreo à demolir:
2,80 x 2,80 x 1,50 = 11,76m³
21.1.5 | 72214 | DEMOLICAO DE ALVENARIA ESTRUTURAL DE BLOCOS VAZADOS DE CONCRETO | M³ | 1.74
Demolição de jardineira existente no térreo para locação de futuro sanitário e elevador:
3,00m x 3,00m x 1,50m = 13,50m³ - ( 2,80 x 2,80 x 1,50) = 1,74m³
21.1.6 | 72215 | DEMOLICAO DE ALVENARIA DE ELEMENTOS CERAMICOS VAZADOS | m³ | 26.23
1º pavimento
Alvenaria - ( 0,80m + 0,55m + 1,20m + 0,39m + 0,20m + 0,97m + 0,80m + 0,80m + 0,50m ) x 3,35m x 0,15m = 3,12m³
Alvenaria - ( 3,10m + 0,60m ) x 3,35m x 0,25m = 3,10m³
2º pavimento
Alvenaria - (2,40 + 0,35 + 1,88 + 2,70 + 0,34 + 0,80 + 0,60 + 1,45 + 0,05 + 1,00 + 1,40)m x 3,40m x 0,15m = 6,61m³
Alvenaria das bancadas - 1,10m x 0,15m x 41unidades = 6,76m² x 0,50m = 3,38m³
3º pavimento
Alvenaria - (1,00 + 1,35 + 0,07 + 0,40 + 0,10 + 3,01 + 1,40 + 1,04 + 1,30 + 0,32 + 1,30 + 3,50)m x 3,40m x 0,15m = 7,54m³
Alvenaria das bancadas - 1,10m x 0,15m x 30unidades = 4,95m² x 0,50m = 2,48m³
Total = 26,23m³
21.1.7 | 72178 | RETIRADA DE DIVISORIAS EM CHAPAS DE MADEIRA, COM MONTANTES METALICOS | m² | 71.96
Divisórias
2º Pavimento (2,70 + 0,97 + 1,12 + 4,88 + 4,35)m x 2,75m = 38,55m²
3º Pavimento (0,55 + 5,80 + 5,80)m x 2,75m = 33,41m²
Total = 71,96m²
21.1.8 | 05.001.0020-A | Demolição de pisos de mármore, soleiras, peitoris e escadas com respectiva camada de argamassa de assentamento, inclusive afastamento lateral dentro do canteiro de serviço | m² | 42.49
2º Pavimento - (1,53 + 1,60 + 4,35 + 8,25 + 2,08 + 2,80 + 3,62 + 1,60 + 5,03)m x 0,60m = 18,51m²
3º Pavimento - (1,64 + 1,64 + 1,64 + 1,60) x 0,60 = 3,91m² + (2,46 + 3,87 + 2,65 + 2,56 + 3,55 + 1,70 + 3,28)m² = 23,98m²
Total = 42,49m²
21.1.9 | 05.001.0041-A | Remoção de cobertura em telhas de fibrocimento convencional, ondulada, inclusive madeiramento, medido o conjunto pela área real de cobertura | m² | 155.35
Coertura LMV pav tec:
91,08 m² + 64,27 m² = 155,35 m²
21.1.10 | 05.001.0046-A | Remoção de cobertura em telhas de fibrocimento, tipo calha, com 90cm de largura, ou metálica, medida pela área real de cobertura, exclusive madeiramento | m² | 544.57
Cobertura Policlinica Sergio Arouca planta do telhado:
86,81 m² + 47,91 m² + 13,53 m² + 27,62 m² + 33,21 m² + 33,20 m² + 22,35 m² + 7,86 m² + 22,70 m² + 47,79 m² + 13,30 m² + 27,11 m² + 86,56 m² + 33,23 m² + 33,23 m² = 544,57 m²
21.1.9 | 14.004.0200-A | Película de segurança e controle solar com 15% de transmissão luminosa, 60% de reflexão de luz visível, 12% de transmissão de energia solar, 55% de reflexão de energia solar, 33% de absorção de energia solar, 5% de transmissão de raios ultravioleta e 70% de energia total refletida. FORNECIMENTO e COLOCAÇÃO | m² | 2.25
JVF2: 2,50m x 0,90m x 01 unidade: 2,25m²
21.1.10 | 05.001.0055-A | Remoção de forro de estuque, gesso, placas prensadas e semelhantes | m² | 100
Total = 100,00 m²
21.1.11 | 14.003.0165-A | Perfil de alumínio para fixação de vidro (baguete), inclusive mangueira cristal, diâmetro 3/8”. FORNECIMENTO e COLOCAÇÃO | m | 156.2
Reforma das esquadrias existentes ( 50%)
(0,70 + 1,50) x 2 lados x 71 unidades = 312,40m ( 50% para reforma) = 156,20m
21.1.12 | 05.001.0162-A | Retirada de impermeabilização flexível (asfalto, etc), inclusive empilhamento lateral dentro do canteiro de serviço, exclusive camada de proteção | m² | 608.03
laje Policlinica Sergio Arouca planta do telhado
Calha: 12,67 m² + 6,82 m² + 3,56 m² + 12,58 m² + (6,74 m² + 3,70 m² + 12,80 m² + 12,67 m²) = 71,54 m²
Área total do telhado = {86,81 m² + 47,91 m² + 13,53 m² + 27,62 m² + 33,21 m² + 33,28 m² + 22,35 m² + 7,86 m² + 22,70 m² + 47,79 m² + 13,30 m² + 27,11 m² + 86,56 m² + 33,23 m² + 33,23 m²) = 536,49 m²
Total = 608,03

## Orçamento
EMUSA
PREFEITURA MUNICIPAL DE NITERÓI
Obra: Reforma do Laboratório Miguelote Viana |  |  |  |  | Data Base: setembro de 2016
Município: Niterói |  |  |  |  | BDI: | 22%
Planilha Orçamentária
| Códigos | Descrição dos Serviços | Unid. | Quant. | V.Unit.(R$) | V.Unit. c/ B.D.I. (R$) | V.Total(R$)
1 | ADMINISTRAÇÃO
1.01 | EMOP - 01.090.0000-A | ADMINISTRAÇÃO LOCAL DE OBRAS PÚBLICAS | unid. | 100 | 907.45 | 1107.089 | 110708.9
1.02 | 01.050.0013-A | Projeto estrutural para prédios hospitalares até 1000m², apresentado em Autocad nos padrões da contratante, constando de plantas de forma, armação e detalhes, de acordo com a ABNT | m² | 85 | 59.02 | 72.0044 | 6120.37
1.03 | 01.050.0054-A | Projeto executivo de instalação de incêndio e SPDA para prédios hospitalares, inclusive projeto básico, apresentado em Autocad, inclusive as legalizações pertinentes | m² | 901.3 | 12.97 | 15.8234 | 14261.6304
1.04 | 01.050.0063-A | Projeto executivo de instalação de gás para prédios hospitalares até 4000m², inclusive projeto básico, apresentado em Autocad, inclusive as legalizações pertinentes | m² | 901.3 | 11.24 | 13.7128 | 12359.3466
1.05 | 01.050.0091-A | Projeto executivo de instalação de esgoto sanitário e águas pluviais para prédios hospitalares até 4000m², apresentado em Autocad, inclusive as legalizações pertinentes | m² | 901.3 | 16.82 | 20.5204 | 18495.0365
1.06 | 01.050.0102-A | Projeto executivo de instalação hidráulica para prédios hospitalares até 4000m², apresentado em Autocad, inclusive as legalizações pertinentes | m² | 901.3 | 16.82 | 20.5204 | 18495.0365
1.07 | 01.050.0118-A | Projeto executivo de instalação elétrica para prédios hospitalares, apresentado em Autocad, inclusive as legalizações pertinentes | m² | 901.3 | 22.46 | 27.4012 | 24696.7016
1.08 | 01.050.0129-A | Projeto executivo de sistema de ar condicionado e exaustão mecânica, inclusive projeto básico, em Autocad, em prédios com área de 501,00m² a 3.000,00m². | m² | 901.3 | 7.16 | 8.7352 | 7873.0358
1.09 | 01.050.0151-A | Projeto executivo de instalação de seguranca (CFTV e sonorização), de 501,00m² a 3.000,00m², inclusive projeto básico, apresentado em Autocad, inclusive as legalizações pertinentes | m² | 901.3 | 2.57 | 3.1354 | 2825.936
1.1 | 01.050.0250-A | Projeto executivo de programação visual para prédios escolares e/ou administrativos de 501m² até 3.000,00m², apresentado em Autocad nos padrões da contratante | m² | 901.3 | 4.69 | 5.7218 | 5157.0583
[6 empty] | SUBTOTAL | 220993.0518
2 | SERVIÇOS PRELIMINARES
2.01 | 74209/001 | Placa da obra em chapa de aço galvanizado - padrão Governo Federal | m² | 6 | 442.28 | 539.5816 | 3237.4896
2.02 | 74220/001 | Tapume em chapa de madeira compensada (6mm) com pintura a cal | m² | 77 | 62.72 | 76.5184 | 5891.9168
2.03 | 02.004.0001-A | Barracão de obra com paredes e piso de tábuas de madeira de 3ª, cobertura de telhas de fibrocimento de 6mm, e instalações, exclusive pintura, sendo reaproveitado 2 vezes | m² | 30 | 315.03 | 384.3366 | 11530.098
[6 empty] | SUBTOTAL | 20659.5044
3 | MOVIMENTO DE TERRA
3.01 | 73965/001 | Escavação manual de valas em qualquer terreno, exceto rocha, até h=1,50 m | m³ | 61.48 | 185.2 | 225.944 | 13891.0371
3.02 | 01.005.0001-A | Preparo manual de terreno, compreendendo acerto, raspagem eventualmente até 0,30m de profundidade e afastamento lateral do material excedente, exclusive compactação | m² | 49.36 | 6.37 | 7.7714 | 383.5963
3.03 | 03.013.0001-B | Reaterro de vala/cava compactada a maço, em camadas de 30cm de espessura máxima, com material de boa qualidade, exclusive este | m³ | 53.9 | 26.75 | 32.635 | 1759.0265
[6 empty] | SUBTOTAL | 16033.6599
4 | TRANSPORTE
4.01 | 04.005.0003-A | Transporte de carga de qualquer natureza, exclusive as despesas de carga e descarga, tanto de espera do caminhão como do servente ou equipamento auxiliar, à velocidade média de 50km/h, em caminhão de carroceria fixa a óleo diesel, com capacidade útil de 7,5t | TXKM | 354.8 | 0.49 | 0.5978 | 212.0994
4.02 | 72850 | CARGA, MANOBRAS E DESCARGA DE MATERIAIS DIVERSOS C/ CAMINHÃO | T | 17.74 | 9.94 | 12.1268 | 215.1294
4.03 | TC 09.05.0700 | Disposicao final de materiais e residuos de obras em locais de operacao e disposicao final apropriados, autorizados e/ou licenciados pelos orgaos de licenciamento e de controle ambiental, medida por tonelada transportada, sendo comprovada conforme legislacao pertinente. (desonerado) | T | 17.74 | 14.24 | 17.3728 | 308.1935
[6 empty] | SUBTOTAL | 735.4223
5 | INFRA - ESTRUTURA
5.01 | 83534 | LASTRO DE CONCRETO, PREPARO MECÂNICO, INCLUSOS ADITIVO IMPERMEABILIZANTE, LANÇAMENTO E ADENSAMENTO | m³ | 1.4 | 517.5 | 631.35 | 883.89
5.02 | 5970 | Forma tábua em madeira para fundação, com reaproveitamento 2x | m² | 26.13 | 62.22 | 75.9084 | 1983.4865
5.03 | 94964 | CONCRETO FCK = 20MPA, TRAÇO 1:2,7:3 (CIMENTO/ AREIA MÉDIA/ BRITA 1) PREPARO MECÂNICO COM BETONEIRA 400 L. AF_07/2016 | m³ | 19.06 | 314.05 | 383.141 | 7302.6675
5.04 | 92760 | Armação aço CA-50, Ø 6,3mm (1/4) a Ø12,5mm (1/2) | Kg | 1111.15 | 11.43 | 13.9446 | 15494.5423
5.05 | 92759 | Armação aço CA-60, Ø 3.4mm (1/4) a Ø 6.0mm (1/2) | Kg | 903.95 | 12.28 | 14.9816 | 13542.6173
5.06 | 74157/004 | Lançamento e adensamento de concreto em fundações | m³ | 7.58 | 121.94 | 148.7668 | 1127.6523
5.07 | 74007/001 | Forma com tábuas de madeira 3A p/ peças concreto armado, reaprov. 2x | m² | 132.34 | 29.43 | 35.9046 | 4751.6148
5.08 | 11.002.0021-B | Lançamento de concreto em peças armadas, inclusive transporte horizontal até 20,00m em carrinhos, e vertical até 10,00m com torre e guincho, colocação, adensamento e acabamento, considerando uma produção aproximada de 7,00m³/h | m³ | 11.48 | 71.52 | 87.2544 | 1001.6805
5.09 | 93184 | Verga e contraverga pré-moldada em concreto armado(Fck=20Mpa)-10x10cm | m | 14.2 | 18.46 | 22.5212 | 319.801
5.1 | 74202/002 | LAJE PRE-MOLDADA P/PISO, SOBRECARGA 200KG/M2, VAOS ATE 3,50M/E=8CM, LAJOTAS E CAP.C/CONC FCK=20MPA, 4CM, INTER-EIXO 38CM, C/ESCORAMENTO (REAPR.3X) E FERRAGEM NEGATIVA | m² | 92.11 | 75.31 | 91.8782 | 8462.901
5.11 | 94231 | Rufo em chapa de aço | m | 23.35 | 26.19 | 31.9518 | 746.0745
[6 empty] | SUBTOTAL | 55616.9278
6 | PAREDES E DIVISÓRIAS
6.01 | 87471 | ALVENARIA DE VEDAÇÃO DE BLOCOS CERÂMICOS FURADOS NA VERTICAL DE 9X19X3 9CM (ESPESSURA 9CM) DE PAREDES COM ÁREA LÍQUIDA MENOR QUE 6M² SEM VÃOS E ARGAMASSA DE ASSENTAMENTO COM PREPARO EM BETONEIRA. AF_06/2014 | m² | 160.01 | 38.43 | 46.8846 | 7502.0048
6.02 | 89453 | ALVENARIA DE BLOCOS DE CONCRETO ESTRUTURAL 14X19X39 CM, (ESPESSURA 14 CM), FBK = 4,5 MPA, PARA PAREDES COM ÁREA LÍQUIDA MENOR QUE 6M², SEM VÃOS, UTILIZANDO PALHETA. AF_12/2014 | m² | 146.28 | 52.67 | 64.2574 | 9399.5725
6.03 | 12.016.0004-A | Parede de Drywall com espessura de 73mm, estruturada com montantes simples autoportantes de 48mm, fixados a guias horizontais de 48mm, ambos de aço galvanizado com espessura de 0,5mm, com duas chapas de gesso acartonado tipo ST (standard), espessura de 12,5mm, largura de 1200mm, borda rebaixada, fixada aos montantes por meio de parafusos, com tratamento de juntas com massa e fita para uniformização da superfície das chapas de gesso acartonado. Aplicação em áreas secas. FORNECIMENTO e COLOCAÇÃO | m² | 150.38 | 124.2 | 151.524 | 22786.1791
6.04 | 72120 | VIDRO TEMPERADO INCOLOR, ESPESSURA 10MM, FORNECIMENTO E INSTALACAO, INCLUSIVE MASSA PARA VEDAÇÃO | m² | 57.51 | 303.36 | 370.0992 | 21284.405
6.05 | 79627 | DIVISORIA EM GRANITO BRANCO POLIDO, ESP = 3CM, ASSENTADO COM ARGAMASSA TRACO 1:4, ARREMATE EM CIMENTO BRANCO, EXCLUSIVE FERRAGENS | m² | 15.62 | 641.49 | 782.6178 | 12224.49
6.06 | 84088 | PEITORIL EM MARMORE BRANCO, LARGURA DE 15CM, ASSENTADO COM ARGAMASSA | m | 9.32 | 113.42 | 138.3724 | 1289.6308
6.07 | 84161 | SOLEIRA DE MARMORE BRANCO, LARGURA 15CM, ESPESSURA 3CM, ASSENTADA SOBRE ARGAMASSA | m | 23.74 | 81.23 | 99.1006 | 2352.6482
[6 empty] | SUBTOTAL | 76838.9305
7 | ESQUADRIAS
7.01 | EMOP - 14.002.0046-A | Porta de ferro para subestação transformadora, com uma ou duas folhas, quadro e marco de barras e cantoneiras, revestida de chapa de ferro galvanizado nº 18, com painel superior fechado por tela de arame galvanizado nº 10, malha de 2cm, altura de 30cm, inclusive fecho para colocação de cadeado, exclusive este. FORNECIMENTO e COLOCAÇÃO | m² | 6.3 | 685.71 | 836.5662 | 5270.3671
7.02 | EMOP - 14.002.0055-A | Porta corta-fogo para saída de emergência, medindo 90 x 210 x 5cm, segundo ABNT NBR 11742, classe P-60, chapa de aço, tendo marcos do mesmo material, inclusive 3 pares de dobradiças com mola. FORNECIMENTO e COLOCAÇÃO | Unid | 2 | 599.7 | 731.634 | 1463.268
7.03 | EMOP - 14.003.0153-A | Janela de alumínio anodizado fosco, tipo guilhotina, para vidro (exclusive este) inclusive borboletas, em perfis série 25. FORNECIMENTO e COLOCAÇÃO | m² | 1.2 | 299.07 | 364.8654 | 437.8385
7.04 | EMOP - 14.003.0160-A | Caixilho fixo de alumínio anodizado ao natural, série 28, em veneziana. FORNECIMENTO e COLOCAÇÃO | m² | 1.68 | 329.49 | 401.9778 | 675.3227
7.05 | EMOP - 14.006.0010-A | Porta de madeira de lei, de 0,80 x 2,10 x 3cm, exclusive ferragens | unid | 36 | 376.11 | 458.8542 | 16518.7512
7.06 | EMOP - 14.006.0012-A | Porta de madeira de lei, de 0,70 x 2,10 x 3cm, exclusive ferragens | unid | 6 | 372.88 | 454.9136 | 2729.4816
7.07 | EMOP - 14.006.0014-A | Porta de madeira de lei, de 0,60 x 2,10 x 3cm, exclusive ferragens | unid | 12 | 368.66 | 449.7652 | 5397.1824
7.08 | EMOP - 14.007.0040-A | Ferragens para portas de madeira, de 1 folha de abrir, internas, sociais ou de serviço, constando de fornecimento sem colocação (esta incluída no fornecimento e colocação das esquadrias) | unid | 147 | 277.38 | 338.4036 | 49745.3292
7.09 | EMOP - 14.007.0266-A | Ferragem para porta, fornecimento das peças, exclusive dobradiças | unid | 7 | 48.87 | 59.6214 | 417.3498
7.1 | EMOP - 14.007.0296-A | Fecho de sobrepor “Livre-Ocupado”, inclusive targeta com tranca fixa. FORNECIMENTO | unid | 15 | 31 | 37.82 | 567.3
7.11 | EMOP - 14.007.0316-A | Puxador de 12cm, em zamak cromado. FORNECIMENTO | unid | 9 | 4.72 | 5.7584 | 51.8256
7.12 | 72116 | VIDRO LISO COMUM TRANSPARENTE, ESPESSURA 3MM | m² | 84.26 | 72.06 | 87.9132 | 7407.5662
7.13 | 74047/002 | DOBRADICA EM FERRO CROMADO 3X3", SEM ANEIS | unid | 9 | 24.42 | 29.7924 | 268.1316
7.14 | EMOP - 14.007.0090-A | FECHADURA BICO DE PAPAGAIO PARA PORTA DE CORRER INTERNA, CHAVE BIPARTIDA ACABAMENTO PADRÃO MÉDIO | unid | 3 | 217.42 | 265.2524 | 795.7572
7.15 | 84885 | JOGO DE FERRAGENS CROMADAS PARA PORTA DE VIDRO TEMPERADO, UMA FOLHA COMPOSTO DE DOBRADIÇAS INFERIOR E SUPERIOR, TRINCO, FECHADURA, CONTRAFECHADURA | unid | 9 | 705.43 | 860.6246 | 7745.6214
7.16 | 84886 | MOLA HIDRAULICA DE PISO PARA PORTA DE VIDRO TEMPERADO | unid | 9 | 1258.38 | 1535.2236 | 13817.0124
7.17 | 85014 | CAIXILHO FIXO, DE ALUMINIO, COM TELA DE METAL FIO 12 MALHA 3X3CM | m² | 2.4 | 451.1 | 550.342 | 1320.8208
7.18 | 94569 | JANELA DE ALUMÍNIO MAXIM-AR, FIXAÇÃO COM PARAFUSO SOBRE CONTRAMARCO (EXCLUSIVE CONTRAMARCO), COM VIDROS, PADRONIZADA. AF_07/2016 | m² | 76.02 | 419.87 | 512.2414 | 38940.5912
7.19 | 14.003.0070-A | Janela basculante de alumínio anodizado ao natural, com 1 ordem e báscula inferior fixa, em perfis série 28. FORNECIMENTO e COLOCAÇÃO | m² | 96.41 | 261.3 | 318.786 | 30734.1583
7.2 | 85010 | CAIXILHO FIXO, DE ALUMINIO, PARA VIDRO | m² | 3.6 | 357.39 | 436.0158 | 1569.6569
7.21 | 14.001.0065-0 | Porta sanfonada em PVC, vão de 0,80 x 2,10m, inclusive acessórios (puxador e trincos). FORNECIMENTO e COLOCAÇÃO | unid | 2 | 127.85 | 155.977 | 311.954
7.23 | 12.015.0005-A | Parede divisória com 35mm de espessura, constituída de painel cego de chapa de fibra de madeira prensada, revestida em laminado melamínico, com miolo em colméia, estruturado com montantes de perfil de alumínio anodizado natural, em “L’’, ‘‘T’’, ou ‘‘X’’, fazendo as portas parte do conjunto, exclusive suas ferragens | unid | 14.4 | 133.58 | 162.9676 | 2346.7334
7.24 | 72123 | VIDRO ARAMADO, ESPESSURA 7MM | unid | 66.63 | 196.25 | 239.425 | 15952.8877
7.25 | 14.003.0225-A | Porta de alumínio anodizado ao natural, perfil série 25, em veneziana, exclusive fechadura. FORNECIMENTO e COLOCAÇÃO | unid | 2.31 | 682.29 | 832.3938 | 1922.8297
7.26 | 14.002.0012-A | Porta de ferro de tamanho normal, até 1,00m de largura, contorno em barras de 1.1/4” x 5/16”, guarnição em cantoneira de 1.1/2” x 1/8”, inferiormente, almofada de chapa nº 16, nos dois lados com 60cm de altura, na parte superior, postigo móvel para vidro, grade de barras de 5/8”, com as seguintes ferragens: 3 dobradiças de 3” x 4” de ferro galvanizado com pino, bolas e anéis de latão. FORNECIMENTO e COLOCAÇÃO | unid | 1.36 | 934.56 | 1140.1632 | 1550.622
7.27 | 14.006.0420-A | Porta de madeira de lei em compensado, folheada nas 2 faces com 3cm de espessura, exclusive ferragens, aduelas e alizares. FORNECIMENTO e COLOCAÇÃO | unid | 2.52 | 934.56 | 1140.1632 | 2873.2113
[6 empty] | SUBTOTAL | 210831.5701
8 | COBERTURA
8.01 | 71623 | CHAPIM DE CONCRETO APARENTE COM ACABAMENTO DESEMPENADO, FORMA DE COMPENSADO PLASTIFICADO | m | 112.57 | 27.84 | 33.9648 | 3823.4175
8.02 | 73833/001 | ISOLAMENTO TERMICO COM MANTA DE LA DE VIDRO, ESPESSURA 2,5CM | m² | 360 | 58.34 | 71.1748 | 25622.928
8.03 | 73882/001 | CALHA EM CONCRETO SIMPLES, EM MEIA CANA, DIAMETRO 200 MM | m | 10 | 35.27 | 43.0294 | 430.294
8.04 | 16.011.0030-A | Cobertura em chapas de acrílico translúcido de 6mm de espessura, inclusive fixação, exclusive estrutura. Medido pela área real de cobertura. FORNECIMENTO e COLOCAÇÃO | m² | 76.01 | 268.93 | 328.0946 | 24938.4705
8.05 | CI 04.37.0150 (A) | Cobertura termo-isolante, dupla, tipo sanduiche, trapezoidal, de aco galvanizado 0,43mm, para uso onde se requer conforto termico, dupla estanqueidade lateral (superior/inferior) e pintura em 1 face, recheio de poliester expandido (EPS altura = 40mm) com retardante a chama e densidade conforme NBR-11.752 da ABNT, largura util de 985mm, comprimento ate 7,00m, incluindo os acessorios para fixacao e pintura eletrostatica com tinta em po, a base de poliester com espessura de 60 micras, em estufa continua a 200oC, Facil & Rapido ou similar. Fornecimento e colocacao.(desonerado) | m² | 544.57 | 87.5 | 106.75 | 58132.8475
8.06 | 94231 | RUFO EM CHAPA DE AÇO GALVANIZADO NÚMERO 24, CORTE DE 25 CM, INCLUSO TRANSPORTE VERTICAL. AF_06/2016 | m | 195.45 | 26.19 | 31.9518 | 6244.9793
[6 empty] | SUBTOTAL | 119192.9369
9 | IMPERMEABILIZAÇÃO
9.01 | 83738 | Impermeabilização com manta asfáltica 4mm - calhas e laje | m² | 1027.78 | 78.66 | 95.9652 | 98631.1133
9.02 | 16.020.0003-A | Impermeabilização com manta a base de asfalto modificado com polímeros, atendendo a norma ABNT-NBR 9952 como tipo IV-A, com espessura de 4,0mm, consumo mínimo de 1,15m²/m², aplicação com chama de maçarico sobre primer asfáltico base água ou base solvente, com consumo de 0,40kg/m², inclusive este, em substrato com caimento de 1%, exclusive regularização, camada separadora e proteção mecânica. CAMPO DE APLICAÇÃO: Terraços, lajes maciças de grandes solicitações, sujeitas a maiores deformações e sobrecargas, estacionamentos, playground, helipontos, rampas, tanques, reservatórios elevados de água potável, piscinas elevadas, em estrutura de difícil manutenção como cortinas, galerias e túneis (face do terreno), cobertura de UTI e em regiões com temperatura até -10°C | m² | 189.59 | 67.05 | 81.801 | 15508.6516
9.03 | 83740 | IMPERMEABILIZACAO DE SUPERFICIE COM EMULSAO ASFALTICA A BASE D'AGUA | m² | 58.4 | 24.81 | 30.2682 | 1767.6629
[6 empty] | SUBTOTAL | 115907.4277
10 | REVESTIMENTOS
10.01 | 13.001.0015-A | Emboço com argamassa de cimento e areia, no traço 1:1,5 com 1,5cm de espessura, inclusive chapisco de cimento e areia, no traço 1:3, com 9mm de espessura | m² | 320.02 | 21.54 | 26.2788 | 8409.7416
10.02 | EMOP - 14.006.0630-A | Compensado de 15mm (chapa de 2,20 x 1,60m). FORNECIMENTO | M² | 17.39 | 50.62 | 61.7564 | 1073.9438
10.03 | EMOP - 14.006.0636-A | Compensado de 25mm (chapa de 2,20 x 1,60m). FORNECIMENTO | M² | 108.43 | 88.12 | 107.5064 | 11656.919
10.04 | 13.180.0010-A | Forro de gesso estafe, com placas de 1,00 x 0,70m fundidas na obra, presas com 6 esbirros de cânhamo, embebidas em nata de gesso e rejuntadas. FORNECIMENTO e COLOCAÇÃO | m² | 632.37 | 40.06 | 48.8732 | 30905.9455
[6 empty] | SUBTOTAL | 52046.5498
11 | PAVIMENTAÇÃO
11 | 13.001.0015-A | Emboço com argamassa de cimento e areia, no traço 1:1,5 com 1,5cm de espessura, inclusive chapisco de cimento e areia, no traço 1:3 | m² | 120.96 | 21.54 | 26.2788 | 3178.6836
11.01 | 13.330.0020-A | Assentamento de pisos de mármore ou granito, exclusive estes, em placas, em superfície em osso, com nata de cimento sobre argamassa de cimento, areia e saibro, no traço 1:2:2, com espessura média de 3,5cm e rejuntamento com cimento branco e corante | m² | 8.91 | 78.57 | 95.8554 | 854.0716
11.02 | 13.335.0030-A | Pisos de placas não trabalhadas de granito, retangulares, sobre terreno nivelado, com as juntas tomadas com argamassa de cimento e areia, no traço 1:3 | m² | 8.91 | 129.29 | 157.7338 | 1405.4082
11.03 | 13.036.0015-A | Rodapé em granito cinza corumbá, polido, com altura de 10cm e 2cm de espessura, assente com argamassa de cimento, saibro e areia, no traço 1:2:2, inclusive chapisco, no traço 1:3 e rejuntamento pronto | m | 8.7 | 32.77 | 39.9794 | 347.8208
11.04 | 13.301.0092-A | Rodapé de argamassa de cimento e areia, no traço 1:3, com 15cm de altura e 2cm de espessura, sobre parede em osso | m² | 3.24 | 13.23 | 16.1406 | 52.2955
11.05 | 13.331.0016-A | Revestimento de piso cerâmico em porcelanato natural, tráfego intenso (P.E.I. IV), 60 x 60cm, assentes em superfície em osso com argamassa de cimento e cola (argamassa colante) e rejuntamento pronto | m² | 127.55 | 112.36 | 137.0792 | 17484.452
11.06 | 13.331.0050-A | Rodapé com cerâmica em porcelanato natural , com 7,5 a 10cm de altura, assentes conforme item 13.025.0016 | m | 99.59 | 29.09 | 35.4898 | 3534.4292
11.07 | 72200 | REVESTIMENTO EM LAMINADO MELAMINICO TEXTURIZADO, ESPESSURA 0,8 MM, FIXADO COM COLA | m² | 221.81 | 81.53 | 99.4666 | 22062.6865
11.08 | 95240 | Camada em lastro de concreto simples e= 5cm | m² | 92.11 | 13.56 | 16.5432 | 1523.7942
11.09 | 74245/001 | PINTURA ACRILICA EM PISO CIMENTADO DUAS DEMAOS | m² | 19.58 | 14.46 | 17.6412 | 345.4147
11.1 | 76447/001 | PISO CIMENTADO TRACO 1:3 (CIMENTO E AREIA) ACABAMENTO LISO ESPESSURA PREPARO MECANICO DA ARGAMASSA | m² | 19.58 | 50.37 | 61.4514 | 1203.2184
11.11 | 72185 | PISO VINILICO SEMIFLEXIVEL PADRAO LISO, ESPESSURA 2MM, FIXADO COM COLA | m² | 543.6 | 69.91 | 85.2902 | 46363.7527
11.12 | 13.330.0050-A | Revestimento de piso, com ladrilhos cerâmicos esmaltados, com medidas em torno de 30x30cm e 8,5mm de espessura, destinados a carga pesada, com resistência a abrasão P.E.I.-III, assentes em superfície em osso, com nata sobre a argamassa de cimento, saibro e areia, no traço 1:3:3, rejuntamento com cimento branco e corante | m² | 335.17 | 57.82 | 70.5404 | 23643.0259
11.13 | 13.330.0076-A | Revestimento de piso com ladrilho cerâmico, antiderrapante, 40 x 40cm, sujeito a tráfego intenso, resistência a abrasão P.E.I.-IV, assentes em superfície em osso, com argamassa colante e rejuntamento pronto, areia e saibro, no traço 1:3:3, rejuntamento com cimento branco e corante | m² | 87.25 | 51.93 | 63.3546 | 5527.6888
[6 empty] | SUBTOTAL | 124348.0585
12 | PINTURA
12.01 | 88489 | Pintura acrílica 02 demãos sobre paredes/tetos | m² | 943.5 | 10.62 | 12.9564 | 12224.3634
12.02 | 79460 | PINTURA EPOXI, DUAS DEMAOS | m² | 799.6 | 40.45 | 49.349 | 39459.4604
12.03 | 88486 | APLICAÇÃO MANUAL DE PINTURA COM TINTA LÁTEX PVA EM TETO, DUAS DEMÃOS | m² | 696.85 | 9.42 | 11.4924 | 8008.4789
12.04 | 73739/001 | Pintura esmalte acetinado em madeira, 02 demãos | m² | 91.8 | 16.93 | 20.6546 | 1896.0923
12.05 | 17.014.0015-A | Pintura eletrostática sobre esquadria de alumínio | Kg | 4130 | 3.9 | 4.758 | 19650.54
12.06 | 17.017.0169-A | Pintura interna ou externa sobre madeira nova, com esmalte sintético alto brilho ou acetinado, uma demão de verniz isolante incolor, uma demão de fundo sintético nivelador, uma demão de massa para madeira, inclusive lixamento e remoção de pó e duas demãos de acabamento | Kg | 287.13 | 30.28 | 36.9416 | 10607.0416
12.07 | 17.017.0321-A | Pintura interna ou externa sobre ferro, com esmalte sintético brilhante ou acetinado após lixamento, limpeza, desengorduramento, uma demão de fundo anticorrosivo na cor existente de secagem rápida e duas demãos de acabamento | Kg | 5.46 | 10.52 | 12.8344 | 70.0758
[6 empty] | SUBTOTAL | 91916.0525
13 | INSTALAÇÃO ELÉTRICA
13.01 | 91953 | INTERRUPTOR SIMPLES (1 MÓDULO), 10A/250V, INCLUINDO SUPORTE E PLACA. FORNECIMENTO E INSTALAÇÃO. AF_12/2015 | unid | 58 | 22.36 | 27.2792 | 1582.1936
13.02 | 91959 | INTERRUPTOR SIMPLES (2 MÓDULOS), 10A/250V, INCLUINDO SUPORTE E PLACA. FORNECIMENTO E INSTALAÇÃO. AF_12/2015 | unid | 13 | 35.41 | 43.2002 | 561.6026
13.03 | 91967 | INTERRUPTOR SIMPLES (3 MÓDULOS), 10A/250V, INCLUINDO SUPORTE E PLACA FORNECIMENTO E INSTALAÇÃO. AF_12/2015 | unid | 5 | 48.46 | 59.1212 | 295.606
13.04 | 93000 | CABO DE COBRE FLEXÍVEL ISOLADO, 240 MM², ANTI-CHAMA 0,6/1,0 KV, PARA DISTRIBUIÇÃO - FORNECIMENTO E INSTALAÇÃO. AF_12/2015 | m | 90 | 114.3 | 139.446 | 12550.14
13.05 | 92988 | CABO DE COBRE FLEXÍVEL ISOLADO, 50 MM², ANTI-CHAMA 0,6/1,0 KV, PARA DISTRIBUIÇÃO - FORNECIMENTO E INSTALAÇÃO. AF_12/2015 | m | 200 | 25.25 | 30.805 | 6161
13.06 | 92986 | CABO DE COBRE FLEXÍVEL ISOLADO, 35 MM², ANTI-CHAMA 0,6/1,0 KV, PARA DISTRIBUIÇÃO - FORNECIMENTO E INSTALAÇÃO. AF_12/2015 | m | 300 | 18.24 | 22.2528 | 6675.84
13.07 | 92984 | CABO DE COBRE FLEXÍVEL ISOLADO, 25 MM², ANTI-CHAMA 0,6/1,0 KV, PARA DISTRIBUIÇÃO - FORNECIMENTO E INSTALAÇÃO. AF_12/2015 | m | 1000 | 13.71 | 16.7262 | 16726.2
13.08 | 92982 | CABO DE COBRE FLEXÍVEL ISOLADO, 16 MM², ANTI-CHAMA 0,6/1,0 KV, PARA DISTRIBUIÇÃO - FORNECIMENTO E INSTALAÇÃO. AF_12/2015 | m | 1000 | 7.86 | 9.5892 | 9589.2
13.09 | 92980 | CABO DE COBRE FLEXÍVEL ISOLADO, 10 MM², ANTI-CHAMA 0,6/1,0 KV, PARA DISTRIBUIÇÃO - FORNECIMENTO E INSTALAÇÃO. AF_12/2015 | m | 1500 | 5.17 | 6.3074 | 9461.1
13.1 | 91931 | CABO DE COBRE FLEXÍVEL ISOLADO, 6 MM², ANTI-CHAMA 0,6/1,0 KV, PARA CirCUITOS TERMINAIS - FORNECIMENTO E INSTALAÇÃO. AF_12/2015 | m | 2000 | 5.67 | 6.9174 | 13834.8
13.11 | 91929 | CABO DE COBRE FLEXÍVEL ISOLADO, 4 MM², ANTI-CHAMA 0,6/1,0 KV, PARA CIRCUITOS TERMINAIS - FORNECIMENTO E INSTALAÇÃO. AF_12/2015 | m | 2500 | 4.25 | 5.185 | 12962.5
13.12 | 91927 | CABO DE COBRE FLEXÍVEL ISOLADO, 2,5 MM², ANTI-CHAMA 0,6/1,0 KV, PARA CIRCUITOS TERMINAIS - FORNECIMENTO E INSTALAÇÃO. AF_12/2015 | m | 3000 | 3.06 | 3.7332 | 11199.6
13.13 | 92981 | CABO DE COBRE FLEXÍVEL ISOLADO, 16 MM², ANTI-CHAMA 450/750 V, PARA DISTRIBUIÇÃO - FORNECIMENTO E INSTALAÇÃO. AF_12/2015 | m | 150 | 45.05 | 54.961 | 8244.15
13.14 | 74130/005 | Disjuntor termomagnético tripolar 60 a 100A | unid | 36 | 116.06 | 141.5932 | 5097.3552
13.15 | 74130/001 | Disjuntor termomagnético monopolar 10 a 30A | unid | 12 | 13.4 | 16.348 | 196.176
13.16 | 74130/003 | DISJUNTOR TERMOMAGNETICO BIPOLAR PADRAO NEMA (AMERICANO) 10 A 50A 240V, FORNECIMENTO E INSTALACAO | un | 70 | 59.86 | 73.0292 | 5112.044
13.17 | 74131/004 | QUADRO DE DISTRIBUICAO DE ENERGIA DE EMBUTIR, EM CHAPA METALICA, PARA 18 DISJUNTORES TERMOMAGNETICOS MONOPOLARES, COM BARRAMENTO TRIFASICO E NEUTRO, FORNECIMENTO E INSTALACAO | un | 5 | 315.65 | 385.093 | 1925.465
13.18 | 74131/005 | Quadro de Distribuição de energia, de embutir com porta, para 24 disjuntores termomagnéticos monopolares, barramento trifásico e neutro com proteção geral, disjuntor geral trifásico. | unid | 7 | 368.04 | 449.0088 | 3143.0616
13.19 | 74131/006 | QUADRO DE DISTRIBUICAO DE ENERGIA DE EMBUTIR, EM CHAPA METALICA, PARA 32 DISJUNTORES TERMOMAGNETICOS MONOPOLARES, COM BARRAMENTO TRIFASICO E NEUTRO, FORNECIMENTO E INSTALACAO | un | 1 | 674.68 | 823.1096 | 823.1096
13.2 | 74131/008 | QUADRO DE DISTRIBUICAO DE ENERGIA DE EMBUTIR, EM CHAPA METALICA, PARA 50 DISJUNTORES TERMOMAGNETICOS MONOPOLARES, COM BARRAMENTO TRIFASICO E NEUTRO, FORNECIMENTO E INSTALACAO | un | 1 | 861.65 | 1051.213 | 1051.213
13.21 | 83465 | INTERRUPTOR INTERMEDIARIO (FOUR-WAY) - FORNECIMENTO E INSTALACAO | unid | 1 | 47.3 | 57.706 | 57.706
13.22 | 91990 | TOMADA DE EMBUTIR 2P+T 10A/250V C/ PLACA - FORNECIMENTO E INSTALACAO | unid | 416 | 27.97 | 34.1234 | 14195.3344
13.23 | 92004 | TOMADA DUPLA DE EMBUTIR 2X2P+T 10A/250V C/ PLACA - FORNECIMENTO E INSTALACAO | unid | 7 | 44.1 | 53.802 | 376.614
13.24 | 15.005.0200-A | Instalação e assentamento de ar condicionado tipo SPLIT de 9000 BTU’S, com 1 condensador e 1 evaporador, (vide fornecimento do aparelho na família 18.030) inclusive acessórios de fixação, exclusive alimentação elétrica e interligação ao condensador / evaporador (vide item 15.005.0255) | unid | 8 | 348.08 | 424.6576 | 3397.2608
13.25 | 15.005.0201-A | Instalação e assentamento de ar condicionado tipo SPLIT de 12000 BTU’S, com 1 condensador e 1 evaporador, (vide fornecimento do aparelho na família 18.030) inclusive acessórios de fixação, exclusive alimentação elétrica e interligação ao condensador / evaporador (vide item 15.005.0255) | unid | 3 | 384.39 | 468.9558 | 1406.8674
13.26 | 15.005.0202-A | Instalação e assentamento de ar condicionado tipo SPLIT de 18000 BTU’S, com 1 condensador e 1 evaporador, (vide fornecimento do aparelho na família 18.030) inclusive acessórios de fixação, exclusive alimentação elétrica e interligação ao condensador / evaporador (vide item 15.005.0255) | unid | 13 | 734.97 | 896.6634 | 11656.6242
13.27 | 15.005.0204-A | Instalação e assentamento de ar condicionado tipo SPLIT de 24000 BTU’S, com 1 condensador e 1 evaporador, (vide fornecimento do aparelho na família 18.030) inclusive acessórios de fixação, exclusive alimentação elétrica e interligação ao condensador / evaporador (vide item 15.005.0255) | unid | 9 | 798.54 | 974.2188 | 8767.9692
13.28 | 15.005.0206-A | Instalação e assentamento de ar condicionado tipo SPLIT de 30000 BTU’S, com 1 condensador e 1 evaporador, (vide fornecimento do aparelho na família 18.030) inclusive acessórios de fixação, exclusive alimentação elétrica e interligação ao condensador / evaporador (vide item 15.005.0255) | unid | 4 | 1408.93 | 1718.8946 | 6875.5784
13.29 | 15.005.0255-A | Tubulação em cobre para interligação de Split System ao condensador/evaporador, inclusive isolamento térmico, alimentação elétrica, conexões e fixação, para aparelhos até 48000 BTU’S. FORNECIMENTO e INSTALAÇÃO | m | 880 | 107.11 | 130.6742 | 114993.296
13.3 | 18.027.0040-A | Luminária de emergência de sobrepor, em plástico, equipada com bateria selada recarregável e lâmpada fluorescente 2 x 8W. FORNECIMENTO e COLOCAÇÃO | unid | 41 | 54.33 | 66.2826 | 2717.5866
13.31 | 73953/002 | LUMINARIA TIPO CALHA, DE SOBREPOR, COM REATOR DE PARTIDA RAPIDA E LAMPADA FLUORESCENTE 2X20W, COMPLETA, FORNECIMENTO E INSTALACAO | unid | 13 | 101.2 | 123.464 | 1605.032
13.32 | 74094/001 | LUMINARIA TIPO SPOT PARA 1 LAMPADA INCANDESCENTE/FLUORESCENTE COMPACTA | unid | 55 | 94.49 | 115.2778 | 6340.279
13.33 | 18.030.0001-A | Condicionador de ar tipo SPLIT 9.000 BTU’S compreendendo 1 condensador e 1 evaporador (vide instalação, assentamento e interligações família 15.005). FORNECIMENTO | unid | 8 | 1096.08 | 1337.2176 | 10697.7408
13.34 | 18.030.0002-A | Condicionador de ar tipo SPLIT 12.000 BTU’S compreendendo 1 condensador e 1 evaporador (vide instalação, assentamento e interligações família 15.005). FORNECIMENTO | unid | 3 | 1208.78 | 1474.7116 | 4424.1348
13.35 | 18.030.0003-A | Condicionador de ar tipo SPLIT 18.000 BTU’S compreendendo 1 condensador e 1 evaporador (vide instalação, assentamento e interligações família 15.005). FORNECIMENTO | unid | 13 | 1705.9 | 2081.198 | 27055.574
13.36 | 18.030.0005-A | Condicionador de ar tipo SPLIT 24.000 BTU’S compreendendo 1 condensador e 1 evaporador (vide instalação, assentamento e interligações família 15.005). FORNECIMENTO | unid | 9 | 2529.04 | 3085.4288 | 27768.8592
13.37 | 18.030.0007-A | Condicionador de ar tipo SPLIT 30.000 BTU’S compreendendo 1 condensador e 1 evaporador (vide instalação, assentamento e interligações família 15.005). FORNECIMENTO | unid | 4 | 3300 | 4026 | 16104
13.38 | 18.027.077-A | Arandela de embutir, tipo “luz vigia”, linha hospitalar, para 1 lâmpada incandescente ou fluorescente (exclusive estas), para uso interno, em chapa de aço zincado e pintado, anti-ofuscante e com refletor de alto brilho. FORNECIMENTO e COLOCAÇÃO | unid | 13 | 61.2 | 74.664 | 970.632
13.39 | 18.027.0450-A | Arandela tipo “meia-lua”, vidro acetinado, cor branca, para lâmpada incandescente (exclusive esta). FORNECIMENTO e COLOCAÇÃO | unid | 3 | 89.89 | 109.6658 | 328.9974
13.4 | 15.020.0027-A | Lâmpada incandescente, de 100W. FORNECIMENTO e COLOCAÇÃO | unid | 16 | 2.66 | 3.2452 | 51.9232
13.41 | 15.016.0174-A | Instalação de ponto de força para 5cv equivalente a 2 varas de eletroduto rígido, de aço carbono esmaltado, de 3/4”, 20,00m de fio 4mm², caixas, abraçadeiras e conexões | unid | 74 | 455.66 | 555.9052 | 41136.9848
13.42 | 21.101.0010-A | Serviço de apoio às instalações requeridas à empreiteira, sendo 1 engenheiro eletricista, com no mínimo, 4 anos de experiência no serviço. Horário diurno | unid | 40 | 138.6 | 169.092 | 6763.68
[6 empty] | SUBTOTAL | 434885.0308
14 | INSTALAÇÃO TELEFÔNICA
14.01 | 15.015.0199-A | Instalação de conjunto de telefone e lógica, compreendendo: 6 varas de eletroduto de 3/4", conexões e caixas | unid | 27 | 286.17 | 349.1274 | 9426.4398
14.02 | 15.015.0204-A | Instalação de ponto de antena de TV ou Sistema de CFTV, compreendendo: 5 varas de eletroduto de 3/4”, conexões e caixas | unid | 1 | 236.81 | 288.9082 | 288.9082
14.03 | 15.019.0090-A | Tomada tipo RJ45, de sobrepor, completa, para lógica. FORNECIMENTO e COLOCAÇÃO | unid | 70 | 27.08 | 33.0376 | 2312.632
14.04 | 18.037.0150-A | Mini câmera, com dome, lente padrão 3,6mm. FORNECIMENTO | unid | 16 | 99.46 | 121.3412 | 1941.4592
14.05 | 72337 | TOMADA PARA TELEFONE DE 4 POLOS PADRAO TELEBRAS - FORNECIMENTO E INSTALACAO | unid | 27 | 25.04 | 30.5488 | 824.8176
14.06 | 91862 | Eletroduto PVC rígido roscável 20 mm (3/4") | m | 50 | 7.43 | 9.0646 | 453.2294
14.07 | 73768/003 | Cabo telefônico CI-50, 10 pares | m | 50 | 6.67 | 8.1374 | 406.87
14.08 | 83366 | Caixa de passagem para telefone 10X10X5cm | unid | 27 | 82.7 | 100.894 | 2724.138
14.09 | 83370 | Quadro de distribuição para telefone nº.3, 40 x40 x 12cm | unid | 1 | 154.91 | 188.9902 | 188.9902
[6 empty] | SUBTOTAL | 18567.4844
15 | INSTALAÇÃO HIDRÁULICA
15.01 | 89356 | Tubo em PVC soldável água fria Ø 25mm, inclusive conexões | m | 10 | 18.48 | 22.5456 | 225.456
15.02 | 89357 | Tubo em PVC soldável água fria Ø 32mm, inclusive conexões | m | 10 | 24.68 | 30.1096 | 301.096
15.03 | 89449 | Tubo em PVC soldável água fria Ø 50mm, inclusive conexões | m | 15 | 11.92 | 14.5424 | 218.136
15.04 | 89450 | Tubo em PVC soldável água fria Ø 60mm, inclusive conexões | m | 5 | 18.11 | 22.0942 | 110.471
15.05 | 15.038.0001-A | Adaptador PVC c/ flanges/anel p/ caixa d'água 20mm x1/2" (entrada e ladrão) | unid | 2 | 7.64 | 9.3208 | 18.6416
15.06 | 15.038.0003-A | Adaptador PVC c/ flanges/anel p/ caixa d'água 32mm x1" (limpeza) | unid | 1 | 10.18 | 12.4196 | 12.4196
15.07 | 15.038.0005-A | Adaptador PVC c/ flanges/anel p/ caixa d'água 50mm x1 1/2" (barrilete) | unid | 1 | 16.37 | 19.9714 | 19.9714
15.08 | 15.038.0006-A | Adaptador PVC c/ flanges/anel p/ caixa d'água 60mm x 2" (barrilete) | unid | 1 | 23.56 | 28.7432 | 28.7432
15.09 | 94499 | Registro de gaveta 2.1/2" (60mm) bruto (barrilete) | unid | 2 | 119.76 | 146.1072 | 292.2144
15.1 | 94498 | Registro de gaveta 2" (50mm) bruto (barrilete) | unid | 1 | 75.8 | 92.476 | 92.476
15.11 | 94792 | Torneira de bóia real 1" (25mm) com balão plástico | unid | 1 | 65.04 | 79.3488 | 79.3488
15.12 | 88503 | CAIXA D´ÁGUA EM POLIETILENO, 1000 LITROS, COM ACESSÓRIOS | unid | 1 | 722.61 | 881.5842 | 881.5842
15.13 | 18.029.0035-A | Bomba hidráulica centrífuga, com motor elétrico, potência de 5cv, exclusive acessórios. FORNECIMENTO e COLOCAÇÃO | Unid | 2 | 2487.25 | 3034.445 | 6068.89
[6 empty] | SUBTOTAL | 8349.4482
16 | INSTALAÇÃO DE ESGOTO
16.01 | 90694 | Tubo PVC esgoto Ø 100mm,inclusive conexões | m | 30 | 16.85 | 20.557 | 616.71
16.02 | 83670 | Tubo PVC esgoto Ø 75mm,inclusive conexões | m | 15 | 54.17 | 66.0874 | 991.311
16.03 | 15.003.0178-A | Ralo hemisférico (formato abacaxi) de ferro fundido, Ø100mm | unid | 26 | 29.89 | 36.4658 | 948.1108
16.04 | 72285 | Caixa de areia 40 x 40 x 40 cm em alvenaria | unid | 1 | 87.08 | 106.2376 | 106.2376
16.05 | 15.036.0040-A | Tubo PVC esgoto Ø 50mm, inclusive conexões (rede interna) | m | 5 | 16.62 | 20.2764 | 101.382
16.06 | 15.036.0039-A | Tubo PVC esgoto Ø 40mm, inclusive conexões (rede interna) | m | 10 | 13.52 | 16.4944 | 164.944
16.07 | 89482 | CAIXA SIFONADA, PVC, DN 100 X 100 X 50 MM, FORNECIDA E INSTALADA EM RAMAIS DE ENCAMINHAMENTO DE ÁGUA PLUVIAL. AF_12/2014 | unid | 28 | 22.49 | 27.4378 | 768.2584
16.08 | 18.013.0165-A | Grelha de aço inox, 10 x 10cm, sistema rotativo, com caixilho. FORNECIMENTO | unid | 28 | 9.97 | 12.1634 | 340.5752
16.09 | 83447 | MAIS DE ENCAMINHAMENTO DE ÁGUA PLUVIAL. AF_12/2014 | unid | 1 | 176.77 | 215.6594 | 215.6594
16.1 | 15.004.0105-A | Instalação e assentamento de vaso sanitário individual e válvula de descarga (exclusive estes) em pavimento térreo, compreendendo: instalação hidráulica com 2,00m de tubo de PVC de 50mm, com conexões, até a válvula e após esta até o vaso, ligação de esgotos com 3,00m de tubo de PVC de 100mm à caixa de inspeção e tubo de ventilação, inclusive conexões, exclusive o tubo de ventilação | unid | 11 | 271.62 | 331.3764 | 3645.1404
[6 empty] | SUBTOTAL | 7898.3288
17 | PREVENÇÃO E COMBATE A INCÊNDIO
17.01 | 18.032.0012-A | Extintor de incêndio, tipo água-pressurizada, de 10l, inclusive suporte de parede e carga completa. FORNECIMENTO e COLOCAÇÃO | unid | 9 | 117.16 | 142.9352 | 1286.4168
17.02 | 18.032.0015-A | Extintor de incêndio, tipo gás carbônico(CO2), de 6kg, completo. FORNECIMENTO e COLOCAÇÃO | unid | 9 | 375.16 | 457.6952 | 4119.2568
[6 empty] | SUBTOTAL | 5405.6736
18 | LOUÇAS E METAIS
18.01 | 18.002.0065-A | Vaso sanitário sifonado louça branca, inclusas fixações | unid | 8 | 164.08 | 200.1776 | 1601.4208
18.02 | 18.002.0090-A | Vaso sanitário de louça branca, para pessoas com necessidades especificas, inclusive assento especial, bolsa de ligação e acessorios de fixação. FORNECIMENTO | unid | 3 | 661.13 | 806.5786 | 2419.7358
18.03 | 86913 | TORNEIRA CROMADA 1/2" OU 3/4" PARA TANQUE, PADRÃO POPULAR - FORNECIMENTO E INSTALAÇÃO. AF_12/2013 | unid | 2 | 17.26 | 21.0572 | 42.1144
18.04 | 86874 | TANQUE DE LOUÇA BRANCA SUSPENSO, 18L OU EQUIVALENTE - FORNECIMENTO E NSTALAÇÃO. AF_12/2013 | unid | 2 | 401.43 | 489.7446 | 979.4892
18.05 | 15.004.0059-A | Instalação e assentamento de duchinha manual para banheiro (exclusive fornecimento do aparelho), compreendendo: 3,00m de tubo de PVC de 25mm e conexões | unid | 1 | 119.35 | 145.607 | 145.607
18.06 | 18.007.0051-A | Duchinha manual, com registro de pressão 1/2” cromado, rabicho cromado, suporte branco, pistola branca, buchas e parafusos para fixação. FORNECIMENTO | unid | 1 | 40.7 | 49.654 | 49.654
18.07 | 18.009.0070-A | Torneira hospitalar, acionada por alavanca, tipo parede, de 1/2” x 28cm aproximadamente, em metal cromado. FORNECIMENTO | unid | 55 | 86.7 | 105.774 | 5817.57
18.08 | 18.016.0030-A | Banca de aço inoxidável de 2,00 x 0,55m, em chapa 18.304, com uma cuba de 500 x 400 x 200mm em chapa 20.304, válvula de escoamento tipo americana 1623, sifão 1680 1.1/2” x 1.1/2”, sobre apoios de alvenaria de meia vez e verga de concreto, sem revestimento, exclusive torneira. FORNECIMENTO e COLOCAÇÃO | unid | 16 | 1268.48 | 1547.5456 | 24760.7296
18.09 | 18.016.0045-A | Banca seca de aço inoxidável, com 0,55m de largura, até 3,00m de comprimento, em chapa 18.304, sobre apoios de alvenaria de meia vez e verga de concreto, sem revestimento. FORNECIMENTO e COLOCAÇÃO | unid | 2 | 599.87 | 731.8414 | 1463.6828
18.1 | 86904 | Lavatório de louça branca popular 29,5 x 39cm, inclusos acessórios de fixação | unid | 3 | 112.97 | 137.8234 | 413.4702
18.11 | 40729 | Válvula de descarga 1.1/2" (38mm) com registro, acabamento em metal cromado | unid | 11 | 231.72 | 282.6984 | 3109.6824
18.12 | 94792 | Registro de gaveta 1" (25mm) com canopla e acabamento cromado | unid | 16 | 65.04 | 79.3488 | 1269.5808
18.13 | 86881 | SIFÃO DO TIPO GARRAFA EM METAL CROMADO 1 X 1.1/2" - FORNECIMENTO E INSTALAÇÃO. AF_12/2013 | unid | 49 | 118.0599 | 144.0331 | 7057.6208
[6 empty] | SUBTOTAL | 49130.3578
19 | SERVIÇOS DIVERSOS
19.01 | 14.002.0250-A | Escada de marinheiro, com largura de 0,40m, executada em barras de ferro de 1.1/2” x 1/4”, sendo os degraus em ferro redondo de 5/8”, espaçados de 30cm. FORNECIMENTO e COLOCAÇÃO | m | 3 | 328.29 | 400.5138 | 1201.5414
19.02 | 15.001.0076-A | Abrigo para bomba, nas dimensões de 1,20 x 0,60 x 0,80m, em alvenaria de tijolos furados de 10 x 20 x 20cm, em paredes de meia vez, revestidas com argamassa de cimento e saibro, no traço 1:6, com fundo de concreto e tampa de concreto armado, porta de 1,00 x 60cm em chapa de ferro nº 16 e cadeado de 30mm, conforme projeto nº 2089/ EMOP | unid. | 1 | 596.3 | 727.486 | 727.486
19.03 | 15.004.0255-A | Bebedouro elétrico, tipo pressão com filtro interno (exclusive fornecimento de aparelho), compreendendo: 2 varas de eletroduto PVC de 3/4”, com luvas, 10,00m de fio 2,5mm², tomada de embutir e caixa de embutir, 4,00m de tubo PVC de 25mm, 3,00m de tubo PVC de 40mm, registro de 3/4” e conexões. Instalação até o ralo existente e ASSENTAMENTO | unid. | 2 | 236.48 | 288.5056 | 577.0112
19.04 | 15.005.0280-A | Duto para exaustão de ar /ventilação, chavetado em chapa de aço galvanizado, nas diversas bitolas, conforme SMACNA/ABNT, inclusive suportes pintados, grelhas, difusores em aluminio extrudado e demais itens necessários. FORNECIMENTO e COLOCAÇÃO | KG | 260 | 29.62 | 36.1364 | 9395.464
| 15.006.0012-A | Caixa de incêndio externa padrão CBERJ, de aço, medindo 70 x 50 x 25cm, compreendendo: 2 lances de 15,00m de mangueira de fibra de poliéster pura, tipo 2, revestida internamente com borracha vulcanizada no diâmetro de 1.1/2”, empatada, com registro, adaptador e esguicho. FORNECIMENTO e COLOCAÇÃO | Unid | 5 | 850.78 | 1037.9516 | 5189.758
19.05 | 83633 | Hidrante de coluna completo, para linha de 100mm, inclusive peças complementares até o início da tubulação horizontal e fornecimento do material para rejuntamento. FORNECIMENTO e ASSENTAMENTO | Unid | 5 | 2914.09 | 3555.1898 | 17775.949
19.06 | AP 98.99.0100 | Chuveiro Lava - Olhos manual em ferro galvanizado haws Avlis, cód: CL001 | Unid | 5 | 561.5 | 685.03 | 3425.15
19.07 | 18.016.0105-A | Barra de apoio, para pessoas com necessidades específicas, em tubo de 1.1/4” de aço inoxidável, AISI-304, liga 18.8, com 50cm. FORNECIMENTO e COLOCAÇÃO | Unid. | 4 | 98.57 | 120.2554 | 481.0216
19.08 | 18.016.0106-A | Conjunto de barra de apoio para PNE em aço inox | unid. | 8 | 124.82 | 152.2804 | 1218.2432
19.09 | 18.018.0010-A | Cortina divisória hospitalar, sem emendas, confeccionada em vinil de alta espessura 0,4mm, antichama, antifungo, bactericida e antiestático, com altura de 1,80m, ilhóes de latão cromado de 21mm colocados a cada 0,15m, trilhos, pintura eletrostática branca, rodízios e ganchos, inclusive acessórios de fixação. FORNECIMENTO e COLOCAÇÃO | m | 4 | 231 | 281.82 | 1127.28
19.1 | 18.025.0001-A | Bebedouro elétrico tipo pressão, em aço inoxidável, modelo de pé, adulto/criança, com filtro interno, capacidade 80/h. FORNECIMENTO | unid. | 2 | 805.55 | 982.771 | 1965.542
19.11 | 18.033.0020-A | Sistema de pressurização de rede para combate a incêndio com bomba de 10cv, 60Hz, diâmetro de 3”. FORNECIMENTO e INSTALAÇÃO | unid. | 1 | 3703.23 | 4517.9406 | 4517.9406
19.12 | 18.040.0020-A | Elevador hidráulico, com capacidade para 8 pessoas, 560Kg, velocidade de 0,53m/s, percurso 11,3m, paradas 4 (T1 a 3), com motor trifásico de 220V, 60Hz, sistema hidráulico com transmissão força motriz através de óleo sobre pressão por grupo impulsor, o comprimento da tubulação não poderá exceder a 6m, com sistema eletrônico de comando e controle dotado de display digital, isolador de posição no pavimento principal e setas direcionais nos demais pavimentos. FORNECIMENTO, MONTAGEM e INSTALACAO | unid. | 1 | 99000 | 120780 | 120780
19.13 | 18.028.0300-A | Grupo gerador para energia de emergência, trifásico, 220/127V frequência 50/60Hz, com regulador de tensão e frequência automática, quadro de comando automático e tanque de combustível na potência de 75/60kVA (intermitente/contínua). FORNECIMENTO | unid | 1 | 42258.3 | 51555.126 | 51555.126
19.14 | 18.034.0055-A | Micro exaustor, inclusive venezianas, adaptador e tubo flexível, para ambientes até 7m³. FORNECIMENTO e COLOCAÇÃO | unid | 4 | 504.33 | 615.2826 | 2461.1304
19.15 | 18.034.0010-A | Exaustor tubo axial, acionamento direto, diâmetro de 300mm, hélice de 6 paletas, fabricada em chapa de aço carbono. FORNECIMENTO e COLOCAÇÃO | Unid | 3 | 324.68 | 396.1096 | 1188.3288
19.16 | 18.009.0086-A | Torneira para filtro, 1147 de 1/2” x 13cm aproximadamente, em metal cromado. FORNECIMENTO | unid | 1 | 26.95 | 32.879 | 32.879
19.17 | 18.034.9999-A | Torneira para filtro, 1147 de 1/2” x 13cm aproximadamente, em metal cromado. FORNECIMENTO | unid | 3 | 2678.81 | 3268.1482 | 9804.4446
[6 empty] | SUBTOTAL | 233424.2958
20 | SERVIÇOS FINAIS
20.01 | 9537 | Limpeza final da obra | m² | 901.3 | 2.79 | 3.4038 | 3067.8449
[6 empty] | SUBTOTAL | 3067.8449
21 | SERVIÇOS COMPLEMENTARES
21.01 | 85333 | Retirada de aparelhos sanitários | UN | 13 | 20.85 | 25.437 | 330.681
21.02 | 85334 | RETIRADA DE ESQUADRIAS METALICAS | m² | 74.55 | 18.52 | 22.5944 | 1684.4125
21.03 | 05.001.0134-A | Arrancamento de portas, janelas e caixilhos de ar condicionado ou outros | unid | 182 | 18.01 | 21.9722 | 3998.9404
21.04 | 05.001.0086-A | Remoção de terra | m³ | 11.76 | 19.11 | 23.3142 | 274.175
21.05 | 72214 | DEMOLICAO DE ALVENARIA ESTRUTURAL DE BLOCOS VAZADOS DE CONCRETO | m³ | 1.74 | 74.08 | 90.3776 | 157.257
21.06 | 72215 | DEMOLICAO DE ALVENARIA DE ELEMENTOS CERAMICOS VAZADOS | m³ | 26.23 | 46.3 | 56.486 | 1481.6278
21.07 | 72178 | RETIRADA DE DIVISORIAS EM CHAPAS DE MADEIRA, COM MONTANTES METALICOS | m² | 71.96 | 27.45 | 33.489 | 2409.8684
21.08 | 05.001.0020-A | Demolição de pisos de mármore, soleiras, peitoris e escadas com respectiva camada de argamassa de assentamento, inclusive afastamento lateral dentro do canteiro de serviço | m² | 42.49 | 7.77 | 9.4794 | 402.7797
21.09 | 05.001.0041-A | Remoção de cobertura em telhas de fibrocimento convencional, ondulada, inclusive madeiramento, medido o conjunto pela área real de cobertura | m² | 155.35 | 11.06 | 13.4932 | 2096.1686
21.1 | 05.001.0046-A | Remoção de cobertura em telhas de fibrocimento, tipo calha, com 90cm de largura, ou metálica, medida pela área real de cobertura, exclusive madeiramento | m | 544.57 | 6.42 | 7.8324 | 4265.2901
21.11 | 14.004.0200-A | Película de segurança e controle solar com 15% de transmissão luminosa, 60% de reflexão de luz visível, 12% de transmissão de energia solar, 55% de reflexão de energia solar, 33% de absorção de energia solar, 5% de transmissão de raios ultravioleta e 70% de energia total refletida. FORNECIMENTO e COLOCAÇÃO | m² | 2.25 | 34 | 41.48 | 93.33
21.12 | 05.001.0055-A | Perfil de alumínio para fixação de vidro (baguete), inclusive mangueira cristal, diâmetro 3/8”. FORNECIMENTO e COLOCAÇÃO | m | 100 | 8.91 | 10.8702 | 1087.02
21.13 | 14.003.0165-A | Perfil de alumínio para fixação de vidro (baguete), inclusive mangueira cristal, diâmetro 3/8”. FORNECIMENTO e COLOCAÇÃO | m | 156.2 | 19.37 | 23.6314 | 3691.2247
21.14 | 05.001.0162-A | Retirada de impermeabilização flexível (asfalto, etc), inclusive empilhamento lateral dentro do canteiro de serviço, exclusive camada de proteção | m | 608.03 | 50.96 | 62.1712 | 37801.9547
[6 empty] | SUBTOTAL | 59774.73
1925623.2865
[6 empty] | TOTAL GERAL | 1925623.3

## Cronograma
| OBJETO: | OBRA DE REFORMA DO LABORATÓRIO MIGUELOTE VIANA, VITAL BRASIL - NITERÓI/RJ
CRONOGRAMA FÍSICO-FINANCEIRO
| SERVIÇOS |  | VALOR DO INVESTIMENTO |  | 1°MÊS | 2° MÊS | 3° MÊS | 4° MÊS | 5° MÊS | 6° MÊS | 7° MÊS | 8° MÊS
1 |  |  |  | 8 meses
|  | ADMINISTRAÇÃO | 220993.0518 | 100% | 12.5% | 12.5% | 12.5% | 12.5% | 12.5% | 12.5% | 12.5% | 12.5%
|  |  |  | 220993.0518 | 27624.1315 | 27624.1315 | 27624.1315 | 27624.1315 | 27624.1315 | 27624.1315 | 27624.1315 | 27624.1315
2 meses
2 |  | SERVIÇOS PRELIMINARES | 20659.5044 | 100% | 80% | 20%
|  |  |  | 20659.5044 | 16527.6035 | 4131.9009
2 meses
3 |  | MOVIMENTO DE TERRA | 16033.6599 | 100% | 60% | 40%
|  |  |  | 16033.6599 | 9620.196 | 6413.464
3 meses
4 |  | TRANSPORTE | 735.4223 | 100% | 60% | 20% | 20%
|  |  |  | 735.4223 | 441.2534 | 147.0845 | 147.0845
4 meses
5 |  | INFRA - ESTRUTURA | 55616.9278 | 100% | 20% | 40% | 30% | 10%
|  |  |  | 55616.9278 | 11123.3856 | 22246.7711 | 16685.0783 | 5561.6928
5 meses
6 |  | PAREDES E DIVISÓRIAS | 76838.9305 | 100% |  | 25% | 25% | 25% | 20% | 5%
|  |  |  | 76838.9305 |  | 19209.7326 | 19209.7326 | 19209.7326 | 15367.7861 | 3841.9465
4 meses
7 |  | ESQUADRIAS | 210831.5701 | 100% |  |  | 25% | 25% | 25% | 25%
|  |  |  | 210831.5701 |  |  | 52707.8925 | 52707.8925 | 52707.8925 | 52707.8925
2 meses
8 |  | COBERTURA | 119192.9369 | 100% | [6 empty] | 50% | 50%
|  |  |  | 119192.9369 | [6 empty] | 59596.4684 | 59596.4684
2 meses
9 |  | IMPERMEABILIZAÇÃO | 115907.4277 | 100% |  |  |  |  | 50% | 50%
|  |  |  | 115907.4277 |  |  |  |  | 57953.7139 | 57953.7139
6 meses
10 |  | REVESTIMENTOS | 52046.5498 | 100% |  | 10% | 20% | 20% | 20% | 20% | 10%
|  |  |  | 52046.5498 |  | 5204.655 | 10409.31 | 10409.31 | 10409.31 | 10409.31 | 5204.655
5 meses
11 |  | PAVIMENTAÇÃO | 124348.0585 | 100% |  | 20% | 20% | 20% | 20% | 20%
|  |  |  | 124348.0585 |  | 24869.6117 | 24869.6117 | 24869.6117 | 24869.6117 | 24869.6117
5 meses
12 |  | PINTURA | 91916.0525 | 100% |  |  |  | 20% | 20% | 20% | 20% | 20%
|  |  |  | 91916.0525 |  |  |  | 18383.2105 | 18383.2105 | 18383.2105 | 18383.2105 | 18383.2105
6 meses
13 |  | INSTALAÇÃO ELÉTRICA | 434885.0308 | 100% |  | 15% | 15% | 20% | 20% | 20% | 10%
|  |  |  | 434885.0308 |  | 65232.7546 | 65232.7546 | 86977.0062 | 86977.0062 | 86977.0062 | 43488.5031
6 meses
14 |  | INSTALAÇÃO TELEFÔNICA | 18567.4844 | 100% |  | 15% | 15% | 20% | 20% | 20% | 10%
|  |  |  | 18567.4844 |  | 2785.1227 | 2785.1227 | 3713.4969 | 3713.4969 | 3713.4969 | 1856.7484
6 meses
15 |  | INSTALAÇÃO HIDRÁULICA | 8349.4482 | 100% |  | 15% | 15% | 20% | 20% | 20% | 10%
|  |  |  | 8349.4482 |  | 1252.4172 | 1252.4172 | 1669.8896 | 1669.8896 | 1669.8896 | 834.9448
6 meses
16 |  | INSTALAÇÃO DE ESGOTO | 7898.3288 | 100% |  | 15% | 15% | 20% | 20% | 20% | 10%
|  |  |  | 7898.3288 |  | 1184.7493 | 1184.7493 | 1579.6658 | 1579.6658 | 1579.6658 | 789.8329
1 mês
17 |  | PREVENÇÃO E COMBATE A INCÊNDIO | 5405.6736 | 100% | [7 empty] | 100%
|  |  |  | 5405.6736 | [7 empty] | 5405.6736
3 meses
18 |  | LOUÇAS E METAIS | 49130.3578 | 100% | [5 empty] | 30% | 35% | 35%
|  |  |  | 49130.3578 | [5 empty] | 14739.1073 | 17195.6252 | 17195.6252
6 meses
19 |  | SERVIÇOS DIVERSOS | 233424.2958 | 100% |  |  | 10% | 20% | 20% | 20% | 20% | 10%
|  |  |  | 233424.2958 |  |  | 23342.4296 | 46684.8592 | 46684.8592 | 46684.8592 | 46684.8592 | 23342.4296
2 meses
20 |  | SERVIÇOS FINAIS | 3067.8449 | 100% | [6 empty] | 50% | 50%
|  |  |  | 3067.8449 | [6 empty] | 1533.9225 | 1533.9225
6 meses
21 |  | SERVIÇOS COMPLEMENTARES | 59774.73 | 100% |  |  | 10% | 20% | 20% | 20% | 20% | 10%
|  |  |  | 59774.73 |  |  | 5977.473 | 11954.946 | 11954.946 | 11954.946 | 11954.946 | 5977.473
| TOTAL: |  |  | 1925623.2865 | 65336.5699 | 180302.395 | 251427.7875 | 311345.4451 | 359895.5197 | 363108.7875 | 235147.8475 | 159058.9343
|  |  | Check 1 - Cronograma | 1925623.2865
|  |  | Check 2 - Orçamento | 1925623.3
Estes valores tem que estar iguais

## Banco de Dados de Preço
CODIGOS | PREÇOS
CODIGO | PRECO
01.001.0001-0 | 132.15
01.001.0001-A | 120.21
01.001.0002-0 | 132.15
01.001.0002-A | 120.21
01.001.0003-0 | 77.14
01.001.0003-A | 70.17
01.001.0004-0 | 149.02
01.001.0004-A | 135.56
01.001.0005-0 | 345.93
01.001.0005-A | 314.68
01.001.0006-0 | 182.49
01.001.0006-A | 166
01.001.0007-0 | 73.46
01.001.0007-A | 66.83
01.001.0008-0 | 68.73
01.001.0008-A | 62.52
01.001.0009-0 | 163.52
01.001.0009-A | 148.75
01.001.0010-0 | 46.21
01.001.0010-A | 42.03
01.001.0011-0 | 288.35
01.001.0011-A | 262.31
01.001.0012-0 | 345.93
01.001.0012-A | 314.68
01.001.0013-0 | 556.74
01.001.0013-A | 506.45
01.001.0014-0 | 635.52
01.001.0014-A | 578.12
01.001.0015-0 | 832.47
01.001.0015-A | 757.28
01.001.0016-0 | 832.47
01.001.0016-A | 757.28
01.001.0017-0 | 1332.12
01.001.0017-A | 1211.8
01.001.0018-0 | 1443.25
01.001.0018-A | 1312.89
01.001.0019-0 | 1554.38
01.001.0019-A | 1413.98
01.001.0020-0 | 2110.04
01.001.0020-A | 1919.45
01.001.0021-0 | 2330.86
01.001.0021-A | 2120.33
01.001.0022-0 | 2441.99
01.001.0022-A | 2221.42
01.001.0023-0 | 803.78
01.001.0023-A | 731.18
01.001.0024-0 | 803.78
01.001.0024-A | 731.18
01.001.0025-0 | 777.99
01.001.0025-A | 707.72
01.001.0026-0 | 518.66
01.001.0026-A | 471.81
01.001.0027-0 | 518.66
01.001.0027-A | 471.81
01.001.0028-0 | 1636.37
01.001.0028-A | 1488.57
01.001.0029-0 | 1636.37
01.001.0029-A | 1488.57
01.001.0030-0 | 1895.7
01.001.0030-A | 1724.48
01.001.0031-0 | 1495.83
01.001.0031-A | 1360.72
01.001.0032-0 | 1495.83
01.001.0032-A | 1360.72
01.001.0033-0 | 4824.7
01.001.0033-A | 4388.92
01.001.0034-0 | 5188.59
01.001.0034-A | 4719.94
01.001.0035-0 | 1810.04
01.001.0035-A | 1646.55
01.001.0036-0 | 2051.59
01.001.0036-A | 1866.29
01.001.0037-0 | 2653.89
01.001.0037-A | 2414.19
01.001.0038-0 | 2823.29
01.001.0038-A | 2568.28
01.001.0039-0 | 1016.38
01.001.0039-A | 924.57
01.001.0040-0 | 142.06
01.001.0040-A | 128.35
01.001.0042-0 | 147.94
01.001.0042-A | 133.45
01.001.0043-0 | 74.96
01.001.0043-A | 64.97
01.001.0044-0 | 59.44
01.001.0044-A | 51.52
01.001.0046-0 | 147.44
01.001.0046-A | 134.13
01.001.0047-0 | 145.08
01.001.0047-A | 125.73
01.001.0048-0 | 97.68
01.001.0048-A | 84.64
01.001.0049-0 | 258.75
01.001.0049-A | 235.38
01.001.0050-0 | 2412.35
01.001.0050-A | 2194.46
01.001.0051-0 | 241.53
01.001.0051-A | 219.72
01.001.0052-0 | 79.78
01.001.0052-A | 72.57
01.001.0053-0 | 79.78
01.001.0053-A | 72.57
01.001.0054-0 | 79.78
01.001.0054-A | 72.57
01.001.0055-0 | 625.09
01.001.0055-A | 568.63
01.001.0056-0 | 80.33
01.001.0056-A | 73.08
01.001.0057-0 | 345.06
01.001.0057-A | 313.89
01.001.0059-0 | 136.39
01.001.0059-A | 123.05
01.001.0060-0 | 398.92
01.001.0060-A | 362.89
01.001.0061-0 | 80.33
01.001.0061-A | 73.08
01.001.0062-0 | 80.33
01.001.0062-A | 73.08
01.001.0063-0 | 80.33
01.001.0063-A | 73.08
01.001.0064-0 | 80.33
01.001.0064-A | 73.08
01.001.0065-0 | 153.01
01.001.0065-A | 132.61
01.001.0066-0 | 212.44
01.001.0066-A | 184.12
01.001.0068-0 | 403.33
01.001.0068-A | 363.89
01.001.0069-0 | 325.41
01.001.0069-A | 294.92
01.001.0071-0 | 425.66
01.001.0071-A | 387.21
01.001.0073-0 | 96.44
01.001.0073-A | 87.01
01.001.0075-1 | 11.02
01.001.0075-B | 9.55
01.001.0076-0 | 13.96
01.001.0076-A | 12.1
01.001.0077-0 | 16.9
01.001.0077-A | 14.65
01.001.0078-0 | 20.57
01.001.0078-A | 17.83
01.001.0081-0 | 132.11
01.001.0081-A | 120.18
01.001.0082-0 | 104.51
01.001.0082-A | 95.07
01.001.0083-0 | 132.11
01.001.0083-A | 120.18
01.001.0084-0 | 2900.31
01.001.0084-A | 2638.35
01.001.0085-0 | 132.11
01.001.0085-A | 120.18
01.001.0086-0 | 132.11
01.001.0086-A | 120.18
01.001.0087-0 | 104.62
01.001.0087-A | 95.17
01.001.0088-0 | 143.16
01.001.0088-A | 130.23
01.001.0089-0 | 38.53
01.001.0089-A | 35.05
01.001.0090-0 | 77.09
01.001.0090-A | 70.12
01.001.0091-0 | 38.53
01.001.0091-A | 35.05
01.001.0092-0 | 77.09
01.001.0092-A | 70.12
01.001.0093-0 | 556.74
01.001.0093-A | 506.45
01.001.0094-0 | 507.8
01.001.0094-A | 461.93
01.001.0095-0 | 507.8
01.001.0095-A | 461.93
01.001.0096-0 | 360.37
01.001.0096-A | 327.82
01.001.0097-0 | 832.47
01.001.0097-A | 757.28
01.001.0098-0 | 1153.03
01.001.0098-A | 1048.89
01.001.0121-0 | 10.95
01.001.0121-A | 9.96
01.001.0123-0 | 33.13
01.001.0123-A | 30.14
01.001.0124-0 | 85.47
01.001.0124-A | 77.75
01.001.0125-0 | 151.23
01.001.0125-A | 137.57
01.001.0126-0 | 151.23
01.001.0126-A | 137.57
01.001.0127-0 | 151.23
01.001.0127-A | 137.57
01.001.0128-0 | 46.02
01.001.0128-A | 41.86
01.001.0129-0 | 22.08
01.001.0129-A | 20.09
01.001.0130-0 | 12028.6
01.001.0130-A | 10942.15
01.001.0131-0 | 4009.53
01.001.0131-A | 3647.38
01.001.0132-0 | 4009.53
01.001.0132-A | 3647.38
01.001.0133-0 | 12028.6
01.001.0133-A | 10942.15
01.001.0134-0 | 12028.6
01.001.0134-A | 10942.15
01.001.0135-0 | 12028.6
01.001.0135-A | 10942.15
01.001.0136-0 | 12028.6
01.001.0136-A | 10942.15
01.001.0137-0 | 78732.71
01.001.0137-A | 71621.37
01.001.0138-0 | 28837.41
01.001.0138-A | 26232.74
01.001.0139-0 | 256.72
01.001.0139-A | 256.72
01.001.0140-0 | 277.43
01.001.0140-A | 277.43
01.001.0141-0 | 277.43
01.001.0141-A | 277.43
01.001.0143-0 | 1343.42
01.001.0143-A | 1222.08
01.001.0144-0 | 2252.12
01.001.0144-A | 2048.7
01.001.0145-0 | 2252.12
01.001.0145-A | 2048.7
01.001.0147-0 | 42.35
01.001.0147-A | 39.25
01.001.0148-0 | 66.21
01.001.0148-A | 62.18
01.001.0149-0 | 138.63
01.001.0149-A | 131.8
01.001.0150-0 | 16.12
01.001.0150-A | 14.75
01.001.0151-0 | 20.09
01.001.0151-A | 18.51
01.001.0152-0 | 28.78
01.001.0152-A | 26.86
01.001.0160-0 | 149.02
01.001.0160-A | 135.56
01.001.0161-0 | 110.12
01.001.0161-A | 100.18
01.001.0162-0 | 149.02
01.001.0162-A | 135.56
01.001.0163-0 | 161.49
01.001.0163-A | 146.9
01.001.0164-0 | 161.49
01.001.0164-A | 146.9
01.001.0165-0 | 317.48
01.001.0165-A | 288.8
01.001.0166-0 | 265.01
01.001.0166-A | 241.08
01.001.0167-0 | 223.61
01.001.0167-A | 203.41
01.001.0168-0 | 242.94
01.001.0168-A | 220.99
01.001.0169-0 | 423.76
01.001.0169-A | 385.48
01.001.0170-0 | 211.18
01.001.0170-A | 192.11
01.001.0171-0 | 149.07
01.001.0171-A | 135.6
01.001.0172-0 | 138.02
01.001.0172-A | 125.55
01.001.0173-0 | 541.09
01.001.0173-A | 492.22
01.001.0174-0 | 132.11
01.001.0174-A | 120.18
01.001.0175-0 | 198.23
01.001.0175-A | 180.32
01.001.0176-0 | 198.23
01.001.0176-A | 180.32
01.001.0177-0 | 157.84
01.001.0177-A | 143.58
01.001.0178-0 | 171.8
01.001.0178-A | 156.28
01.001.0179-0 | 192.35
01.001.0179-A | 174.98
01.001.0180-0 | 198.23
01.001.0180-A | 180.32
01.001.0181-0 | 198.23
01.001.0181-A | 180.32
01.001.0182-0 | 223.61
01.001.0182-A | 203.41
01.001.0183-0 | 360.26
01.001.0183-A | 327.72
01.001.0184-0 | 158.59
01.001.0184-A | 144.26
01.001.0185-0 | 1495.83
01.001.0185-A | 1360.72
01.001.0186-0 | 330.39
01.001.0186-A | 300.55
01.001.0187-0 | 192.35
01.001.0187-A | 174.98
01.001.0188-0 | 132.11
01.001.0188-A | 120.18
01.001.0189-0 | 188.79
01.001.0189-A | 171.74
01.001.0190-0 | 293.69
01.001.0190-A | 267.16
01.001.0191-0 | 293.69
01.001.0191-A | 267.16
01.001.0192-0 | 293.69
01.001.0192-A | 267.16
01.001.0193-0 | 220.26
01.001.0193-A | 200.37
01.001.0194-0 | 197.18
01.001.0194-A | 179.37
01.001.0195-0 | 367.1
01.001.0195-A | 333.94
01.001.0196-0 | 146.83
01.001.0196-A | 133.57
01.001.0197-0 | 88.1
01.001.0197-A | 80.14
01.001.0198-0 | 345.93
01.001.0198-A | 314.68
01.001.0199-0 | 832.47
01.001.0199-A | 757.28
01.001.0200-0 | 123.76
01.001.0200-A | 112.58
01.001.0201-0 | 208.96
01.001.0201-A | 190.09
01.001.0202-0 | 1495.83
01.001.0202-A | 1360.72
01.001.0203-0 | 262.26
01.001.0203-A | 238.57
01.001.0204-0 | 130.92
01.001.0204-A | 119.09
01.001.0205-0 | 37.39
01.001.0205-A | 34.01
01.001.0206-0 | 44.88
01.001.0206-A | 40.83
01.001.0208-0 | 130.65
01.001.0208-A | 118.85
01.001.0209-0 | 130.65
01.001.0209-A | 118.85
01.001.0210-0 | 79.78
01.001.0210-A | 72.57
01.001.0220-0 | 2878.05
01.001.0220-A | 2618.09
01.001.0221-0 | 149.02
01.001.0221-A | 135.56
01.001.0222-0 | 149.02
01.001.0222-A | 135.56
01.001.0223-0 | 345.93
01.001.0223-A | 314.68
01.001.0224-0 | 132.11
01.001.0224-A | 120.18
01.001.0225-0 | 345.93
01.001.0225-A | 314.68
01.001.0226-0 | 832.47
01.001.0226-A | 757.28
01.001.0227-0 | 556.74
01.001.0227-A | 506.45
01.001.0228-0 | 149.02
01.001.0228-A | 135.56
01.001.0229-0 | 810.2
01.001.0229-A | 737.02
01.001.0230-0 | 124.77
01.001.0230-A | 113.5
01.001.0231-0 | 124.77
01.001.0231-A | 113.5
01.001.0232-0 | 124.77
01.001.0232-A | 113.5
01.001.0233-0 | 124.77
01.001.0233-A | 113.5
01.001.0234-0 | 124.77
01.001.0234-A | 113.5
01.001.0235-0 | 124.77
01.001.0235-A | 113.5
01.001.0236-0 | 124.77
01.001.0236-A | 113.5
01.001.0237-0 | 124.77
01.001.0237-A | 113.5
01.001.0238-0 | 124.77
01.001.0238-A | 113.5
01.001.0239-0 | 124.77
01.001.0239-A | 113.5
01.001.0240-0 | 124.77
01.001.0240-A | 113.5
01.001.0241-0 | 124.77
01.001.0241-A | 113.5
01.001.0242-0 | 124.77
01.001.0242-A | 113.5
01.001.0243-0 | 124.77
01.001.0243-A | 113.5
01.001.0244-0 | 124.77
01.001.0244-A | 113.5
01.001.0245-0 | 124.77
01.001.0245-A | 113.5
01.001.0246-0 | 2608.89
01.001.0246-A | 2373.24
01.001.0247-0 | 122.11
01.001.0247-A | 111.08
01.001.0248-0 | 126.81
01.001.0248-A | 115.35
01.001.0249-0 | 140.9
01.001.0249-A | 128.17
01.001.0250-0 | 74.52
01.001.0250-A | 67.79
01.001.0251-0 | 85.57
01.001.0251-A | 77.84
01.001.0252-0 | 124.23
01.001.0252-A | 113.01
01.001.0253-0 | 149.07
01.001.0253-A | 135.6
01.001.0254-0 | 178.89
01.001.0254-A | 162.73
01.001.0255-0 | 214.66
01.001.0255-A | 195.27
01.001.0256-0 | 371.32
01.001.0256-A | 337.78
01.001.0257-0 | 81.22
01.001.0257-A | 73.88
01.001.0258-0 | 243.68
01.001.0258-A | 221.67
01.001.0259-0 | 292.4
01.001.0259-A | 265.99
01.001.0260-0 | 350.89
01.001.0260-A | 319.19
01.001.0261-0 | 148.9
01.001.0261-A | 135.45
01.001.0262-0 | 112.17
01.001.0262-A | 102.03
01.001.0263-0 | 112.17
01.001.0263-A | 102.03
01.001.0264-0 | 44.47
01.001.0264-A | 40.45
01.001.0265-0 | 3122.81
01.001.0265-A | 2840.75
01.001.0266-0 | 3903.51
01.001.0266-A | 3550.93
01.001.0267-0 | 3903.51
01.001.0267-A | 3550.93
01.001.0268-0 | 5855.27
01.001.0268-A | 5326.41
01.001.0269-0 | 4836.03
01.001.0269-A | 4399.22
01.001.0270-0 | 1495.83
01.001.0270-A | 1360.72
01.001.0271-0 | 1495.83
01.001.0271-A | 1360.72
01.001.0272-0 | 132.1
01.001.0272-A | 120.17
01.001.0273-0 | 132.1
01.001.0273-A | 120.17
01.001.0274-0 | 223.25
01.001.0274-A | 203.09
01.001.0275-0 | 1495.83
01.001.0275-A | 1360.72
01.001.0278-0 | 149.02
01.001.0278-A | 135.56
01.001.0279-0 | 1495.83
01.001.0279-A | 1360.72
01.001.0280-0 | 1495.83
01.001.0280-A | 1360.72
01.001.0281-0 | 1495.83
01.001.0281-A | 1360.72
01.001.0290-0 | 218.17
01.001.0290-A | 198.47
01.001.0298-0 | 1495.83
01.001.0298-A | 1360.72
01.001.0300-0 | 263.31
01.001.0300-A | 239.53
01.001.0301-0 | 263.31
01.001.0301-A | 239.53
01.001.0302-0 | 91.94
01.001.0302-A | 83.64
01.001.0303-0 | 91.94
01.001.0303-A | 83.64
01.001.0304-0 | 137.24
01.001.0304-A | 124.84
01.001.0305-0 | 601.87
01.001.0305-A | 547.5
01.001.0306-0 | 631.96
01.001.0306-A | 574.88
01.001.0307-0 | 752.34
01.001.0307-A | 684.39
01.001.0400-0 | 72.65
01.001.0400-A | 69.62
01.001.0405-0 | 9.89
01.001.0405-A | 8.72
01.001.0410-0 | 22.73
01.001.0410-A | 19.7
01.001.9999-0 | 6923
01.001.9999-A | 6285
01.002.0001-0 | 92.84
01.002.0001-A | 83.23
01.002.0002-0 | 122.12
01.002.0002-A | 109.49
01.002.0003-0 | 100.41
01.002.0003-A | 90.02
01.002.0004-0 | 135.56
01.002.0004-A | 121.53
01.002.0005-0 | 108.43
01.002.0005-A | 97.21
01.002.0006-0 | 150.62
01.002.0006-A | 135.03
01.002.0007-0 | 125.5
01.002.0007-A | 112.51
01.002.0008-0 | 175.71
01.002.0008-A | 157.53
01.002.0009-0 | 125.2
01.002.0009-A | 112.24
01.002.0010-0 | 136.08
01.002.0010-A | 122
01.002.0011-0 | 146.97
01.002.0011-A | 131.75
01.002.0012-0 | 177.38
01.002.0012-A | 159.02
01.002.0013-0 | 193.19
01.002.0013-A | 174.46
01.002.0014-0 | 214.65
01.002.0014-A | 193.84
01.002.0015-0 | 230.75
01.002.0015-A | 208.38
01.002.0016-0 | 322.01
01.002.0016-A | 290.78
01.002.0021-0 | 71.4
01.002.0021-A | 64.01
01.002.0022-0 | 100.42
01.002.0022-A | 90.03
01.002.0023-0 | 77.23
01.002.0023-A | 69.24
01.002.0024-0 | 111.47
01.002.0024-A | 99.94
01.002.0025-0 | 83.41
01.002.0025-A | 74.78
01.002.0026-0 | 114.77
01.002.0026-A | 102.89
01.002.0027-0 | 96.54
01.002.0027-A | 86.55
01.002.0028-0 | 135.17
01.002.0028-A | 121.18
01.002.0039-0 | 115.86
01.002.0039-A | 103.87
01.002.0041-0 | 131.29
01.002.0041-A | 117.71
01.002.0042-0 | 154.46
01.002.0042-A | 138.48
01.002.0043-0 | 193.09
01.002.0043-A | 173.11
01.002.0044-0 | 231.71
01.002.0044-A | 207.74
01.002.0045-0 | 270.33
01.002.0045-A | 242.36
01.002.0046-0 | 308.96
01.002.0046-A | 276.99
01.002.0060-0 | 96.3
01.002.0060-A | 86.33
01.002.0061-0 | 104.69
01.002.0061-A | 93.85
01.002.0062-0 | 113.06
01.002.0062-A | 101.36
01.002.0063-0 | 136.46
01.002.0063-A | 122.34
01.002.0064-0 | 166.46
01.002.0064-A | 149.23
01.002.0065-0 | 184.21
01.002.0065-A | 165.14
01.002.0066-0 | 225.16
01.002.0066-A | 201.85
01.002.0067-0 | 259.26
01.002.0067-A | 232.43
01.002.0068-0 | 311.13
01.002.0068-A | 278.92
01.002.0069-0 | 362.96
01.002.0069-A | 325.39
01.002.0070-0 | 414.83
01.002.0070-A | 371.89
01.002.0075-0 | 148.17
01.002.0075-A | 133.88
01.002.0076-0 | 165.1
01.002.0076-A | 149.1
01.002.0077-0 | 177.5
01.002.0077-A | 160.29
01.002.0078-0 | 247.68
01.002.0078-A | 223.66
01.002.0079-0 | 299.85
01.002.0079-A | 270.77
01.002.0080-0 | 359.82
01.002.0080-A | 324.93
01.002.0081-0 | 479.77
01.002.0081-A | 433.25
01.002.0082-0 | 599.72
01.002.0082-A | 541.57
01.002.0083-0 | 719.67
01.002.0083-A | 649.89
01.002.0084-0 | 839.62
01.002.0084-A | 758.21
01.002.0085-0 | 959.57
01.002.0085-A | 866.53
01.002.9999-0 | 4942
01.002.9999-A | 4432
01.003.0001-0 | 100.94
01.003.0001-A | 87.82
01.003.0002-0 | 116.84
01.003.0002-A | 101.65
01.003.0003-0 | 158.71
01.003.0003-A | 138.08
01.003.0005-0 | 211.57
01.003.0005-A | 184.07
01.003.0006-0 | 255.6
01.003.0006-A | 222.38
01.003.0011-0 | 1517.25
01.003.0011-A | 1517.25
01.003.0012-0 | 1821.75
01.003.0012-A | 1821.75
01.003.0013-0 | 2184
01.003.0013-A | 2184
01.003.0021-0 | 77.64
01.003.0021-A | 67.54
01.003.0022-0 | 89.9
01.003.0022-A | 78.22
01.003.0023-0 | 122.09
01.003.0023-A | 106.22
01.003.0029-0 | 162.79
01.003.0029-A | 141.63
01.003.0030-0 | 196.63
01.003.0030-A | 171.07
01.003.0032-0 | 104.81
01.003.0032-A | 91.19
01.003.0034-0 | 121.36
01.003.0034-A | 105.58
01.003.0036-0 | 164.82
01.003.0036-A | 143.39
01.003.0038-0 | 219.76
01.003.0038-A | 191.2
01.003.0040-0 | 265.45
01.003.0040-A | 230.94
01.003.0050-0 | 119.45
01.003.0050-A | 110.04
01.003.0052-0 | 109.76
01.003.0052-A | 103.9
01.003.0054-0 | 30.23
01.003.0054-A | 28.87
01.003.0056-0 | 123.72
01.003.0056-A | 118.28
01.003.9999-0 | 5459
01.003.9999-A | 4887
01.004.0001-0 | 296.03
01.004.0001-A | 265.79
01.004.0002-0 | 327.97
01.004.0002-A | 294.96
01.004.0003-0 | 355.36
01.004.0003-A | 318.84
01.004.0004-0 | 389.03
01.004.0004-A | 349.24
01.004.0005-0 | 457.55
01.004.0005-A | 410.3
01.004.0011-0 | 535.72
01.004.0011-A | 480.07
01.004.0012-0 | 472.24
01.004.0012-A | 423.33
01.004.0013-0 | 522.91
01.004.0013-A | 469.4
01.004.0014-0 | 595.78
01.004.0014-A | 533.51
01.004.0015-0 | 654.79
01.004.0015-A | 586.4
01.004.0016-0 | 864.65
01.004.0016-A | 772.68
01.004.0017-0 | 1114.3
01.004.0017-A | 993.85
01.004.0021-0 | 222.84
01.004.0021-A | 200.68
01.004.0022-0 | 245.97
01.004.0022-A | 221.93
01.004.0023-0 | 264.11
01.004.0023-A | 237.66
01.004.0024-0 | 287.23
01.004.0024-A | 258.62
01.004.0025-0 | 338.04
01.004.0025-A | 303.98
01.004.0031-0 | 399.63
01.004.0031-A | 359.09
01.004.0035-0 | 366.75
01.004.0035-A | 329.45
01.004.0037-0 | 407.22
01.004.0037-A | 366.37
01.004.0039-0 | 438.37
01.004.0039-A | 393.33
01.004.0041-0 | 486.5
01.004.0041-A | 436.6
01.004.0043-0 | 646.4
01.004.0043-A | 578.66
01.004.0045-0 | 861.53
01.004.0045-A | 769.57
01.004.0070-0 | 337.36
01.004.0070-A | 303.58
01.004.0073-0 | 379.06
01.004.0073-A | 341.64
01.004.0075-0 | 553.05
01.004.0075-A | 495.47
01.004.0079-0 | 811.33
01.004.0079-A | 723.24
01.004.0100-0 | 1040.92
01.004.0100-A | 916.73
01.004.0105-0 | 6.74
01.004.0105-A | 5.96
01.004.0110-0 | 5.67
01.004.0110-A | 5.18
01.004.0115-0 | 5.06
01.004.0115-A | 4.65
01.004.0120-0 | 1.68
01.004.0120-A | 1.56
01.004.0125-0 | 8.03
01.004.0125-A | 6.96
01.004.0130-0 | 5.92
01.004.0130-A | 5.13
01.004.0135-0 | 7.24
01.004.0135-A | 6.27
01.004.0140-0 | 5.79
01.004.0140-A | 5.02
01.004.0145-0 | 8.56
01.004.0145-A | 7.41
01.004.9999-0 | 5602
01.004.9999-A | 5007
01.005.0001-0 | 7.34
01.005.0001-A | 6.37
01.005.0003-0 | 8.55
01.005.0003-A | 7.52
01.005.0004-0 | 14.69
01.005.0004-A | 12.74
01.005.0005-0 | 0.88
01.005.0005-A | 0.76
01.005.0006-0 | 0.24
01.005.0006-A | 0.21
01.005.0007-0 | 1.76
01.005.0007-A | 1.52
01.005.0008-0 | 182.25
01.005.0008-A | 157.98
01.005.0009-0 | 2.11
01.005.0009-A | 1.83
01.005.0013-0 | 1910.75
01.005.0013-A | 1656.34
01.005.0014-0 | 1837.26
01.005.0014-A | 1592.63
01.005.0020-0 | 37.48
01.005.0020-A | 32.48
01.005.0021-0 | 54.38
01.005.0021-A | 47.14
01.005.0022-0 | 73.49
01.005.0022-A | 63.7
01.005.9999-0 | 7990
01.005.9999-A | 6933
01.006.0001-0 | 30.9
01.006.0001-A | 30.51
01.006.0002-0 | 55.28
01.006.0002-A | 54.59
01.006.0003-0 | 92.54
01.006.0003-A | 91.4
01.006.0004-0 | 0.28
01.006.0004-A | 0.27
01.006.0010-0 | 0.66
01.006.0010-A | 0.63
01.006.9999-0 | 4062
01.006.9999-A | 3972
01.007.0010-0 | 3356.01
01.007.0010-A | 3130.62
01.007.0020-0 | 135.5
01.007.0020-A | 135.5
01.007.0025-0 | 341.77
01.007.0025-A | 296.15
01.007.0030-0 | 0.06
01.007.0030-A | 0.06
01.007.0080-0 | 245.01
01.007.0080-A | 245.01
01.007.0081-0 | 203.89
01.007.0081-A | 203.89
01.007.0085-0 | 179.3
01.007.0085-A | 179.3
01.007.9999-0 | 3191
01.007.9999-A | 3091
01.008.0050-0 | 5336.42
01.008.0050-A | 4703.48
01.008.0100-0 | 5457.04
01.008.0100-A | 4820.8
01.008.0200-0 | 5698.28
01.008.0200-A | 5055.44
01.008.9999-0 | 5119
01.008.9999-A | 4537
01.009.0050-0 | 8783.8
01.009.0050-A | 7715.73
01.009.0100-0 | 8904.42
01.009.0100-A | 7833.04
01.009.0200-0 | 9145.65
01.009.0200-A | 8067.68
01.009.9999-0 | 5585
01.009.9999-A | 4923
01.016.0001-0 | 14121.82
01.016.0001-A | 12535.04
01.016.0002-0 | 10803.58
01.016.0002-A | 9589.65
01.016.0003-0 | 9183.04
01.016.0003-A | 8151.2
01.016.0004-0 | 8488.53
01.016.0004-A | 7534.72
01.016.0005-0 | 6482.14
01.016.0005-A | 5753.78
01.016.0006-0 | 5517.55
01.016.0006-A | 4897.57
01.016.0007-0 | 9877.56
01.016.0007-A | 8767.68
01.016.0008-0 | 7562.51
01.016.0008-A | 6712.75
01.016.0009-0 | 6443.57
01.016.0009-A | 5719.54
01.016.0010-0 | 5941.97
01.016.0010-A | 5274.31
01.016.0011-0 | 4552.93
01.016.0011-A | 4041.35
01.016.0012-0 | 3858.42
01.016.0012-A | 3424.87
01.016.0020-0 | 346.19
01.016.0020-A | 300.66
01.016.0021-0 | 187
01.016.0021-A | 163.33
01.016.0030-0 | 1957.65
01.016.0030-A | 1706.62
01.016.0031-0 | 1176.23
01.016.0031-A | 1025.4
01.016.0032-0 | 1373.64
01.016.0032-A | 1197.5
01.016.0033-0 | 822.54
01.016.0033-A | 717.06
01.016.0034-0 | 1566.12
01.016.0034-A | 1365.3
01.016.0035-0 | 940.99
01.016.0035-A | 820.32
01.016.0036-0 | 1098.91
01.016.0036-A | 958
01.016.0037-0 | 658.03
01.016.0037-A | 573.65
01.016.0050-0 | 1382.65
01.016.0050-A | 1198.62
01.016.0051-0 | 967.86
01.016.0051-A | 839.03
01.016.0052-0 | 691.32
01.016.0052-A | 599.31
01.016.0060-0 | 2.49
01.016.0060-A | 2.16
01.016.0061-0 | 1.74
01.016.0061-A | 1.51
01.016.0062-0 | 2.22
01.016.0062-A | 1.93
01.016.0063-0 | 1.33
01.016.0063-A | 1.16
01.016.0064-0 | 2.62
01.016.0064-A | 2.32
01.016.0067-0 | 4.17
01.016.0067-A | 3.69
01.016.0070-0 | 5.29
01.016.0070-A | 4.72
01.016.0080-0 | 5606.05
01.016.0080-A | 4960.96
01.016.0081-0 | 1.81
01.016.0081-A | 1.6
01.016.0082-0 | 1.25
01.016.0082-A | 1.1
01.016.0083-0 | 5040.23
01.016.0083-A | 4460.79
01.016.0084-0 | 2.46
01.016.0084-A | 2.18
01.016.0085-0 | 2.01
01.016.0085-A | 1.78
01.016.0086-0 | 5606.05
01.016.0086-A | 4960.96
01.016.0087-0 | 4669.28
01.016.0087-A | 4131.97
01.016.0090-0 | 3409.68
01.016.0090-A | 3071.58
01.016.0092-0 | 1.54
01.016.0092-A | 1.33
01.016.0100-0 | 1.26
01.016.0100-A | 1.13
01.016.0150-0 | 8.15
01.016.0150-A | 7.19
01.016.0152-0 | 11.05
01.016.0152-A | 9.76
01.016.0155-0 | 60.08
01.016.0155-A | 53.25
01.016.0160-0 | 13.31
01.016.0160-A | 11.66
01.016.0165-0 | 17.97
01.016.0165-A | 15.75
01.016.0190-0 | 0.21
01.016.0190-A | 0.19
01.016.0200-0 | 6578.61
01.016.0200-A | 5839.41
01.016.0203-0 | 5262.88
01.016.0203-A | 4671.52
01.016.0206-0 | 5262.88
01.016.0206-A | 4671.52
01.016.0209-0 | 3946.4
01.016.0209-A | 3502.97
01.016.0220-0 | 7909.77
01.016.0220-A | 7021
01.016.0223-0 | 6578.61
01.016.0223-A | 5839.41
01.016.0226-0 | 6578.61
01.016.0226-A | 5839.41
01.016.0229-0 | 5262.88
01.016.0229-A | 4671.52
01.016.0240-0 | 9221.63
01.016.0240-A | 8185.45
01.016.0243-0 | 7909.77
01.016.0243-A | 7021
01.016.0246-0 | 7909.77
01.016.0246-A | 7021
01.016.0249-0 | 6578.61
01.016.0249-A | 5839.41
01.016.9999-0 | 6272
01.016.9999-A | 5537
01.017.0001-0 | 23601.07
01.017.0001-A | 20913.18
01.017.0002-0 | 12843.27
01.017.0002-A | 11405.34
01.017.0003-0 | 16523.33
01.017.0003-A | 14662.6
01.017.0004-0 | 9364.22
01.017.0004-A | 8343.23
01.017.0005-0 | 10020.61
01.017.0005-A | 8946.4
01.017.0010-0 | 8907.21
01.017.0010-A | 7952.35
01.017.9999-0 | 5988
01.017.9999-A | 5334
01.018.0001-0 | 2.36
01.018.0001-A | 2.12
01.018.0002-0 | 15.94
01.018.0002-A | 14.31
01.018.9999-0 | 5610
01.018.9999-A | 5014
01.019.0010-0 | 4.94
01.019.0010-A | 4.31
01.019.0012-0 | 1.57
01.019.0012-A | 1.38
01.019.0015-0 | 0.64
01.019.0015-A | 0.56
01.019.0040-0 | 5.48
01.019.0040-A | 4.75
01.019.0045-0 | 41.31
01.019.0045-A | 38.89
01.019.0050-0 | 41.44
01.019.0050-A | 39.01
01.019.0055-0 | 107.99
01.019.0055-A | 101.02
01.019.0060-0 | 143.83
01.019.0060-A | 135.16
01.019.0065-0 | 143.95
01.019.0065-A | 135.29
01.019.0070-0 | 120.07
01.019.0070-A | 112.28
01.019.0075-0 | 155.9
01.019.0075-A | 146.42
01.019.0080-0 | 156.03
01.019.0080-A | 146.55
01.019.9999-0 | 6127
01.019.9999-A | 5802
01.020.0010-0 | 6270
01.020.0010-A | 6270
01.020.9999-0 | 1045
01.020.9999-A | 1045
01.050.0010-0 | 62.48
01.050.0010-A | 54.14
01.050.0011-0 | 57.07
01.050.0011-A | 49.45
01.050.0012-0 | 53.83
01.050.0012-A | 46.64
01.050.0013-0 | 68.12
01.050.0013-A | 59.02
01.050.0014-0 | 59.81
01.050.0014-A | 51.82
01.050.0015-0 | 51.45
01.050.0015-A | 44.58
01.050.0016-0 | 156.25
01.050.0016-A | 135.39
01.050.0017-0 | 142.75
01.050.0017-A | 123.69
01.050.0018-0 | 134.61
01.050.0018-A | 116.64
01.050.0019-0 | 49.23
01.050.0019-A | 42.65
01.050.0020-0 | 43.79
01.050.0020-A | 37.95
01.050.0021-0 | 34.66
01.050.0021-A | 30.04
01.050.0022-0 | 123.11
01.050.0022-A | 106.68
01.050.0023-0 | 109.52
01.050.0023-A | 94.9
01.050.0024-0 | 86.73
01.050.0024-A | 75.15
01.050.0025-0 | 68.14
01.050.0025-A | 59.04
01.050.0026-0 | 59.83
01.050.0026-A | 51.84
01.050.0027-0 | 53.67
01.050.0027-A | 46.51
01.050.0028-0 | 35.55
01.050.0028-A | 30.8
01.050.0029-0 | 25.8
01.050.0029-A | 22.36
01.050.0030-0 | 20.72
01.050.0030-A | 17.95
01.050.0031-0 | 88.88
01.050.0031-A | 77.01
01.050.0032-0 | 64.53
01.050.0032-A | 55.91
01.050.0033-0 | 51.86
01.050.0033-A | 44.94
01.050.0034-0 | 59.65
01.050.0034-A | 51.69
01.050.0035-0 | 52.77
01.050.0035-A | 45.72
01.050.0036-0 | 44.41
01.050.0036-A | 38.48
01.050.0037-0 | 9.81
01.050.0037-A | 8.5
01.050.0038-0 | 6.76
01.050.0038-A | 5.86
01.050.0039-0 | 6.79
01.050.0039-A | 5.88
01.050.0040-0 | 24.56
01.050.0040-A | 21.28
01.050.0041-0 | 16.97
01.050.0041-A | 14.71
01.050.0042-0 | 16.99
01.050.0042-A | 14.72
01.050.0043-0 | 33.28
01.050.0043-A | 28.84
01.050.0044-0 | 23.08
01.050.0044-A | 20
01.050.0045-0 | 18.46
01.050.0045-A | 15.99
01.050.0046-0 | 83.29
01.050.0046-A | 72.17
01.050.0047-0 | 57.71
01.050.0047-A | 50.01
01.050.0048-0 | 46.16
01.050.0048-A | 40
01.050.0049-0 | 6.47
01.050.0049-A | 5.6
01.050.0050-0 | 3.55
01.050.0050-A | 3.08
01.050.0051-0 | 1.78
01.050.0051-A | 1.54
01.050.0052-0 | 16.21
01.050.0052-A | 14.05
01.050.0053-0 | 10.84
01.050.0053-A | 9.39
01.050.0054-0 | 12.97
01.050.0054-A | 11.24
01.050.0055-0 | 7.95
01.050.0055-A | 6.88
01.050.0056-0 | 3.8
01.050.0056-A | 3.29
01.050.0057-0 | 1.96
01.050.0057-A | 1.7
01.050.0058-0 | 2.11
01.050.0058-A | 1.83
01.050.0059-0 | 1.05
01.050.0059-A | 0.91
01.050.0060-0 | 3.55
01.050.0060-A | 3.08
01.050.0061-0 | 1.78
01.050.0061-A | 1.54
01.050.0062-0 | 5.99
01.050.0062-A | 5.19
01.050.0063-0 | 12.97
01.050.0063-A | 11.24
01.050.0064-0 | 6.46
01.050.0064-A | 5.6
01.050.0065-0 | 3.8
01.050.0065-A | 3.29
01.050.0066-0 | 1.96
01.050.0066-A | 1.7
01.050.0067-0 | 2.11
01.050.0067-A | 1.83
01.050.0068-0 | 1.05
01.050.0068-A | 0.91
01.050.0078-0 | 3.55
01.050.0078-A | 3.08
01.050.0079-0 | 3.19
01.050.0079-A | 2.77
01.050.0080-0 | 9.06
01.050.0080-A | 7.85
01.050.0081-0 | 8.15
01.050.0081-A | 7.06
01.050.0082-0 | 9.06
01.050.0082-A | 7.85
01.050.0083-0 | 3.77
01.050.0083-A | 3.27
01.050.0084-0 | 3.42
01.050.0084-A | 2.96
01.050.0085-0 | 2.11
01.050.0085-A | 1.83
01.050.0086-0 | 1.05
01.050.0086-A | 0.91
01.050.0087-0 | 6.46
01.050.0087-A | 5.6
01.050.0088-0 | 5.99
01.050.0088-A | 5.19
01.050.0089-0 | 3.55
01.050.0089-A | 3.08
01.050.0090-0 | 5.99
01.050.0090-A | 5.19
01.050.0091-0 | 19.41
01.050.0091-A | 16.82
01.050.0092-0 | 16.2
01.050.0092-A | 14.04
01.050.0093-0 | 1.07
01.050.0093-A | 0.93
01.050.0094-0 | 0.67
01.050.0094-A | 0.58
01.050.0095-0 | 5.88
01.050.0095-A | 5.09
01.050.0096-0 | 4.27
01.050.0096-A | 3.7
01.050.0097-0 | 2.11
01.050.0097-A | 1.83
01.050.0098-0 | 10.84
01.050.0098-A | 9.39
01.050.0099-0 | 6.46
01.050.0099-A | 5.6
01.050.0100-0 | 5.99
01.050.0100-A | 5.19
01.050.0101-0 | 10.84
01.050.0101-A | 9.39
01.050.0102-0 | 19.41
01.050.0102-A | 16.82
01.050.0103-0 | 16.2
01.050.0103-A | 14.04
01.050.0104-0 | 11.82
01.050.0104-A | 10.24
01.050.0105-0 | 7.95
01.050.0105-A | 6.88
01.050.0106-0 | 6
01.050.0106-A | 5.2
01.050.0107-0 | 1.05
01.050.0107-A | 0.91
01.050.0108-0 | 0.67
01.050.0108-A | 0.58
01.050.0109-0 | 6.46
01.050.0109-A | 5.6
01.050.0110-0 | 4.27
01.050.0110-A | 3.7
01.050.0111-0 | 3.23
01.050.0111-A | 2.8
01.050.0112-0 | 1189.69
01.050.0112-A | 1030.9
01.050.0113-0 | 12.97
01.050.0113-A | 11.24
01.050.0114-0 | 10.84
01.050.0114-A | 9.39
01.050.0115-0 | 6.46
01.050.0115-A | 5.6
01.050.0116-0 | 21.68
01.050.0116-A | 18.79
01.050.0117-0 | 16.2
01.050.0117-A | 14.04
01.050.0118-0 | 25.92
01.050.0118-A | 22.46
01.050.0119-0 | 15.78
01.050.0119-A | 13.68
01.050.0120-0 | 11.82
01.050.0120-A | 10.24
01.050.0121-0 | 7.95
01.050.0121-A | 6.88
01.050.0122-0 | 1.42
01.050.0122-A | 1.23
01.050.0123-0 | 1.05
01.050.0123-A | 0.91
01.050.0124-0 | 6.46
01.050.0124-A | 5.6
01.050.0125-0 | 4.27
01.050.0125-A | 3.7
01.050.0126-0 | 3.23
01.050.0126-A | 2.8
01.050.0127-0 | 1189.67
01.050.0127-A | 1030.88
01.050.0128-0 | 9.92
01.050.0128-A | 8.6
01.050.0129-0 | 8.26
01.050.0129-A | 7.16
01.050.0130-0 | 4.97
01.050.0130-A | 4.3
01.050.0137-0 | 39.69
01.050.0137-A | 34.39
01.050.0138-0 | 8471.24
01.050.0138-A | 7340.55
01.050.0139-0 | 1148.68
01.050.0139-A | 995.3
01.050.0140-0 | 2.49
01.050.0140-A | 2.16
01.050.0141-0 | 594.85
01.050.0141-A | 515.45
01.050.0142-0 | 594.85
01.050.0142-A | 515.45
01.050.0143-0 | 1.44
01.050.0143-A | 1.25
01.050.0147-0 | 114.35
01.050.0147-A | 99.09
01.050.0148-0 | 92.63
01.050.0148-A | 80.26
01.050.0149-0 | 54.77
01.050.0149-A | 47.46
01.050.0150-0 | 4.33
01.050.0150-A | 3.75
01.050.0151-0 | 2.97
01.050.0151-A | 2.57
01.050.0152-0 | 1.77
01.050.0152-A | 1.54
01.050.0153-0 | 17678.8
01.050.0153-A | 15318.53
01.050.0154-0 | 23678.77
01.050.0154-A | 20517.62
01.050.0156-0 | 0.9
01.050.0156-A | 0.78
01.050.0157-0 | 0.62
01.050.0157-A | 0.53
01.050.0160-0 | 60349.94
01.050.0160-A | 52293.8
01.050.0162-0 | 97212.1
01.050.0162-A | 84235.22
01.050.0165-0 | 45961.26
01.050.0165-A | 39827.14
01.050.0168-0 | 7241.56
01.050.0168-A | 6274.76
01.050.0170-0 | 121.52
01.050.0170-A | 105.29
01.050.0175-0 | 21618.78
01.050.0175-A | 18733.35
01.050.0180-0 | 4342.35
01.050.0180-A | 3762.66
01.050.0185-0 | 8649.16
01.050.0185-A | 7494.48
01.050.0190-0 | 8002.73
01.050.0190-A | 6934.35
01.050.0195-0 | 7332.75
01.050.0195-A | 6353.82
01.050.0200-0 | 8254.66
01.050.0200-A | 7152.67
01.050.0205-0 | 5198.39
01.050.0205-A | 4504.4
01.050.0210-0 | 8411.19
01.050.0210-A | 7288.25
01.050.0215-0 | 7201.24
01.050.0215-A | 6239.91
01.050.0220-0 | 10757.26
01.050.0220-A | 9321.26
01.050.0230-0 | 117.26
01.050.0230-A | 101.72
01.050.0232-0 | 107.4
01.050.0232-A | 93.17
01.050.0235-0 | 102.65
01.050.0235-A | 89.05
01.050.0245-0 | 6.48
01.050.0245-A | 5.61
01.050.0250-0 | 5.41
01.050.0250-A | 4.69
01.050.0300-0 | 1351.3
01.050.0300-A | 1170.9
01.050.0315-0 | 17.74
01.050.0315-A | 15.52
01.050.0320-0 | 11.84
01.050.0320-A | 10.34
01.050.0322-0 | 9.33
01.050.0322-A | 8.16
01.050.0324-0 | 7.97
01.050.0324-A | 6.97
01.050.0325-0 | 7.61
01.050.0325-A | 6.74
01.050.0326-0 | 5.05
01.050.0326-A | 4.46
01.050.0327-0 | 4
01.050.0327-A | 3.54
01.050.0328-0 | 3.16
01.050.0328-A | 2.8
01.050.0350-0 | 93.73
01.050.0350-A | 81.22
01.050.0351-0 | 85.63
01.050.0351-A | 74.2
01.050.0352-0 | 80.75
01.050.0352-A | 69.97
01.050.0353-0 | 73.83
01.050.0353-A | 63.98
01.050.0354-0 | 65.69
01.050.0354-A | 56.92
01.050.0355-0 | 52.03
01.050.0355-A | 45.08
01.050.0356-0 | 53.32
01.050.0356-A | 46.2
01.050.0357-0 | 38.71
01.050.0357-A | 33.55
01.050.0358-0 | 31.11
01.050.0358-A | 26.96
01.050.0359-0 | 14.73
01.050.0359-A | 12.76
01.050.0360-0 | 10.17
01.050.0360-A | 8.81
01.050.0361-0 | 10.18
01.050.0361-A | 8.82
01.050.0362-0 | 49.95
01.050.0362-A | 43.29
01.050.0363-0 | 34.63
01.050.0363-A | 30
01.050.0364-0 | 27.68
01.050.0364-A | 23.98
01.050.0365-0 | 3.23
01.050.0365-A | 2.8
01.050.0366-0 | 1.77
01.050.0366-A | 1.54
01.050.0367-0 | 0.89
01.050.0367-A | 0.77
01.050.0368-0 | 8.12
01.050.0368-A | 7.03
01.050.0369-0 | 5.43
01.050.0369-A | 4.7
01.050.0370-0 | 6.48
01.050.0370-A | 5.62
01.050.0371-0 | 3.97
01.050.0371-A | 3.44
01.050.0372-0 | 1.9
01.050.0372-A | 1.64
01.050.0373-0 | 0.98
01.050.0373-A | 0.85
01.050.0374-0 | 1.05
01.050.0374-A | 0.91
01.050.0375-0 | 0.53
01.050.0375-A | 0.46
01.050.0376-0 | 3.23
01.050.0376-A | 2.8
01.050.0377-0 | 1.77
01.050.0377-A | 1.54
01.050.0378-0 | 0.89
01.050.0378-A | 0.77
01.050.0379-0 | 8.12
01.050.0379-A | 7.03
01.050.0380-0 | 5.43
01.050.0380-A | 4.7
01.050.0381-0 | 6.48
01.050.0381-A | 5.62
01.050.0382-0 | 3.97
01.050.0382-A | 3.44
01.050.0383-0 | 1.9
01.050.0383-A | 1.64
01.050.0384-0 | 0.98
01.050.0384-A | 0.85
01.050.0385-0 | 1.05
01.050.0385-A | 0.91
01.050.0386-0 | 0.53
01.050.0386-A | 0.46
01.050.0387-0 | 1.77
01.050.0387-A | 1.54
01.050.0388-0 | 0.89
01.050.0388-A | 0.77
01.050.0389-0 | 2.99
01.050.0389-A | 2.59
01.050.0390-0 | 6.48
01.050.0390-A | 5.62
01.050.0391-0 | 3.23
01.050.0391-A | 2.8
01.050.0392-0 | 1.9
01.050.0392-A | 1.64
01.050.0393-0 | 0.98
01.050.0393-A | 0.85
01.050.0394-0 | 1.05
01.050.0394-A | 0.91
01.050.0395-0 | 0.53
01.050.0395-A | 0.46
01.050.0396-0 | 1.77
01.050.0396-A | 1.54
01.050.0397-0 | 0.89
01.050.0397-A | 0.77
01.050.0398-0 | 2.99
01.050.0398-A | 2.59
01.050.0399-0 | 6.48
01.050.0399-A | 5.62
01.050.0400-0 | 3.23
01.050.0400-A | 2.8
01.050.0401-0 | 1.9
01.050.0401-A | 1.64
01.050.0402-0 | 0.98
01.050.0402-A | 0.85
01.050.0403-0 | 1.05
01.050.0403-A | 0.91
01.050.0404-0 | 0.53
01.050.0404-A | 0.46
01.050.0423-0 | 1.77
01.050.0423-A | 1.54
01.050.0424-0 | 1.59
01.050.0424-A | 1.38
01.050.0425-0 | 4.54
01.050.0425-A | 3.93
01.050.0426-0 | 4.08
01.050.0426-A | 3.54
01.050.0427-0 | 4.54
01.050.0427-A | 3.93
01.050.0428-0 | 1.9
01.050.0428-A | 1.64
01.050.0429-0 | 1.71
01.050.0429-A | 1.48
01.050.0430-0 | 1.05
01.050.0430-A | 0.91
01.050.0431-0 | 0.53
01.050.0431-A | 0.46
01.050.0432-0 | 1.77
01.050.0432-A | 1.54
01.050.0433-0 | 1.59
01.050.0433-A | 1.38
01.050.0434-0 | 4.54
01.050.0434-A | 3.93
01.050.0435-0 | 4.08
01.050.0435-A | 3.54
01.050.0436-0 | 4.54
01.050.0436-A | 3.93
01.050.0437-0 | 1.9
01.050.0437-A | 1.64
01.050.0438-0 | 1.71
01.050.0438-A | 1.48
01.050.0439-0 | 1.05
01.050.0439-A | 0.91
01.050.0440-0 | 0.53
01.050.0440-A | 0.46
01.050.0441-0 | 3.23
01.050.0441-A | 2.8
01.050.0442-0 | 2.99
01.050.0442-A | 2.59
01.050.0443-0 | 1.77
01.050.0443-A | 1.54
01.050.0444-0 | 2.99
01.050.0444-A | 2.59
01.050.0445-0 | 9.72
01.050.0445-A | 8.42
01.050.0446-0 | 8.1
01.050.0446-A | 7.02
01.050.0447-0 | 0.54
01.050.0447-A | 0.46
01.050.0448-0 | 0.34
01.050.0448-A | 0.3
01.050.0449-0 | 2.95
01.050.0449-A | 2.56
01.050.0450-0 | 2.14
01.050.0450-A | 1.86
01.050.0451-0 | 1.05
01.050.0451-A | 0.91
01.050.0452-0 | 3.23
01.050.0452-A | 2.8
01.050.0453-0 | 2.99
01.050.0453-A | 2.59
01.050.0454-0 | 1.77
01.050.0454-A | 1.54
01.050.0455-0 | 2.99
01.050.0455-A | 2.59
01.050.0456-0 | 9.72
01.050.0456-A | 8.42
01.050.0457-0 | 8.1
01.050.0457-A | 7.02
01.050.0458-0 | 0.54
01.050.0458-A | 0.46
01.050.0459-0 | 0.34
01.050.0459-A | 0.3
01.050.0460-0 | 2.95
01.050.0460-A | 2.56
01.050.0461-0 | 2.14
01.050.0461-A | 1.86
01.050.0462-0 | 1.05
01.050.0462-A | 0.91
01.050.0463-0 | 5.43
01.050.0463-A | 4.7
01.050.0464-0 | 3.23
01.050.0464-A | 2.8
01.050.0465-0 | 2.99
01.050.0465-A | 2.59
01.050.0466-0 | 5.43
01.050.0466-A | 4.7
01.050.0467-0 | 9.72
01.050.0467-A | 8.42
01.050.0468-0 | 8.1
01.050.0468-A | 7.02
01.050.0469-0 | 5.92
01.050.0469-A | 5.13
01.050.0470-0 | 3.97
01.050.0470-A | 3.44
01.050.0471-0 | 3.01
01.050.0471-A | 2.6
01.050.0472-0 | 0.53
01.050.0472-A | 0.46
01.050.0473-0 | 0.34
01.050.0473-A | 0.3
01.050.0474-0 | 3.23
01.050.0474-A | 2.8
01.050.0475-0 | 2.14
01.050.0475-A | 1.86
01.050.0476-0 | 1.62
01.050.0476-A | 1.41
01.050.0478-0 | 5.43
01.050.0478-A | 4.7
01.050.0479-0 | 3.23
01.050.0479-A | 2.8
01.050.0480-0 | 2.99
01.050.0480-A | 2.59
01.050.0481-0 | 5.43
01.050.0481-A | 4.7
01.050.0482-0 | 9.72
01.050.0482-A | 8.42
01.050.0483-0 | 8.1
01.050.0483-A | 7.02
01.050.0484-0 | 5.92
01.050.0484-A | 5.13
01.050.0485-0 | 3.97
01.050.0485-A | 3.44
01.050.0486-0 | 3.01
01.050.0486-A | 2.6
01.050.0487-0 | 0.53
01.050.0487-A | 0.46
01.050.0488-0 | 0.34
01.050.0488-A | 0.3
01.050.0489-0 | 3.23
01.050.0489-A | 2.8
01.050.0490-0 | 2.14
01.050.0490-A | 1.86
01.050.0491-0 | 1.62
01.050.0491-A | 1.41
01.050.0493-0 | 6.48
01.050.0493-A | 5.62
01.050.0494-0 | 5.43
01.050.0494-A | 4.7
01.050.0495-0 | 3.23
01.050.0495-A | 2.8
01.050.0496-0 | 10.84
01.050.0496-A | 9.39
01.050.0497-0 | 8.1
01.050.0497-A | 7.02
01.050.0498-0 | 12.97
01.050.0498-A | 11.24
01.050.0499-0 | 7.89
01.050.0499-A | 6.84
01.050.0500-0 | 5.92
01.050.0500-A | 5.13
01.050.0501-0 | 3.97
01.050.0501-A | 3.44
01.050.0502-0 | 0.72
01.050.0502-A | 0.62
01.050.0503-0 | 0.53
01.050.0503-A | 0.46
01.050.0504-0 | 3.23
01.050.0504-A | 2.8
01.050.0505-0 | 2.14
01.050.0505-A | 1.86
01.050.0506-0 | 1.62
01.050.0506-A | 1.41
01.050.0508-0 | 4.97
01.050.0508-A | 4.3
01.050.0509-0 | 4.13
01.050.0509-A | 3.58
01.050.0510-0 | 2.49
01.050.0510-A | 2.16
01.050.0515-0 | 6.48
01.050.0515-A | 5.62
01.050.0516-0 | 5.43
01.050.0516-A | 4.7
01.050.0517-0 | 3.23
01.050.0517-A | 2.8
01.050.0518-0 | 10.84
01.050.0518-A | 9.39
01.050.0519-0 | 8.1
01.050.0519-A | 7.02
01.050.0520-0 | 12.97
01.050.0520-A | 11.24
01.050.0521-0 | 7.89
01.050.0521-A | 6.84
01.050.0522-0 | 5.92
01.050.0522-A | 5.13
01.050.0523-0 | 3.97
01.050.0523-A | 3.44
01.050.0524-0 | 0.72
01.050.0524-A | 0.62
01.050.0525-0 | 0.53
01.050.0525-A | 0.46
01.050.0526-0 | 3.23
01.050.0526-A | 2.8
01.050.0527-0 | 2.14
01.050.0527-A | 1.86
01.050.0528-0 | 1.62
01.050.0528-A | 1.41
01.050.0530-0 | 4.97
01.050.0530-A | 4.3
01.050.0531-0 | 4.13
01.050.0531-A | 3.58
01.050.0532-0 | 2.49
01.050.0532-A | 2.16
01.050.0537-0 | 34.07
01.050.0537-A | 29.52
01.050.0538-0 | 29.9
01.050.0538-A | 25.91
01.050.0539-0 | 25.73
01.050.0539-A | 22.3
01.050.0540-0 | 34.07
01.050.0540-A | 29.52
01.050.0541-0 | 29.9
01.050.0541-A | 25.91
01.050.0542-0 | 25.73
01.050.0542-A | 22.3
01.050.0543-0 | 34.07
01.050.0543-A | 29.52
01.050.0544-0 | 29.92
01.050.0544-A | 25.93
01.050.0545-0 | 26.84
01.050.0545-A | 23.26
01.050.0546-0 | 51.09
01.050.0546-A | 44.27
01.050.0547-0 | 29.92
01.050.0547-A | 25.93
01.050.0548-0 | 26.84
01.050.0548-A | 23.26
01.050.0549-0 | 29.83
01.050.0549-A | 25.85
01.050.0550-0 | 26.39
01.050.0550-A | 22.87
01.050.0551-0 | 22.2
01.050.0551-A | 19.24
01.050.0552-0 | 29.83
01.050.0552-A | 25.85
01.050.0553-0 | 26.39
01.050.0553-A | 22.87
01.050.0554-0 | 22.2
01.050.0554-A | 19.24
01.050.0560-0 | 2.15
01.050.0560-A | 1.86
01.050.0561-0 | 1.49
01.050.0561-A | 1.29
01.050.0562-0 | 0.88
01.050.0562-A | 0.77
01.050.0563-0 | 2.15
01.050.0563-A | 1.86
01.050.0564-0 | 1.49
01.050.0564-A | 1.29
01.050.0565-0 | 0.88
01.050.0565-A | 0.77
01.050.0600-0 | 62.57
01.050.0600-A | 54.22
01.050.0601-0 | 92.2
01.050.0601-A | 79.9
01.050.0602-0 | 131.73
01.050.0602-A | 114.14
01.050.0603-0 | 89.38
01.050.0603-A | 77.45
01.050.0604-0 | 131.73
01.050.0604-A | 114.14
01.050.0605-0 | 188.18
01.050.0605-A | 163.06
01.050.0606-0 | 62.57
01.050.0606-A | 54.22
01.050.0607-0 | 92.2
01.050.0607-A | 79.9
01.050.0608-0 | 131.73
01.050.0608-A | 114.14
01.050.0610-0 | 42.01
01.050.0610-A | 36.4
01.050.0611-0 | 19.66
01.050.0611-A | 17.04
01.050.0612-0 | 30.39
01.050.0612-A | 26.33
01.050.0613-0 | 216.41
01.050.0613-A | 187.52
01.050.0614-0 | 89.38
01.050.0614-A | 77.45
01.050.0615-0 | 131.73
01.050.0615-A | 114.14
01.050.0616-0 | 188.18
01.050.0616-A | 163.06
01.050.0617-0 | 24.4
01.050.0617-A | 21.15
01.050.0618-0 | 27.89
01.050.0618-A | 24.17
01.050.0619-0 | 34.86
01.050.0619-A | 30.21
01.050.0620-0 | 40.67
01.050.0620-A | 35.24
01.050.0621-0 | 46.48
01.050.0621-A | 40.27
01.050.0622-0 | 58.1
01.050.0622-A | 50.34
01.050.0623-0 | 115
01.050.0623-A | 115
01.050.0624-0 | 254.04
01.050.0624-A | 220.13
01.050.0625-0 | 34.39
01.050.0625-A | 34.39
01.050.0626-0 | 75.97
01.050.0626-A | 65.83
01.050.0627-0 | 36.65
01.050.0627-A | 31.75
01.050.0628-0 | 42.01
01.050.0628-A | 36.4
01.050.0629-0 | 52.73
01.050.0629-A | 45.7
01.050.0630-0 | 50.05
01.050.0630-A | 43.37
01.050.0631-0 | 57.2
01.050.0631-A | 49.57
01.050.0632-0 | 71.5
01.050.0632-A | 61.96
01.050.0633-0 | 18.04
01.050.0633-A | 15.63
01.050.0650-0 | 36.41
01.050.0650-A | 36.41
01.050.0651-0 | 80.44
01.050.0651-A | 69.71
01.050.0698-0 | 59.63
01.050.0698-A | 59.63
01.050.0699-0 | 131.73
01.050.0699-A | 114.14
01.050.0700-0 | 11012.32
01.050.0700-A | 9542.72
01.050.0701-0 | 16227.2
01.050.0701-A | 14062.4
01.050.0702-0 | 23184.48
01.050.0702-A | 20088.64
01.050.0703-0 | 15730.88
01.050.0703-A | 13631.2
01.050.0704-0 | 23184.48
01.050.0704-A | 20088.64
01.050.0705-0 | 33119.68
01.050.0705-A | 28698.56
01.050.0706-0 | 11012.32
01.050.0706-A | 9542.72
01.050.0707-0 | 16227.2
01.050.0707-A | 14062.4
01.050.0708-0 | 23184.48
01.050.0708-A | 20088.64
01.050.0710-0 | 7393.76
01.050.0710-A | 6406.4
01.050.0711-0 | 3460.16
01.050.0711-A | 2999.04
01.050.0712-0 | 5348.64
01.050.0712-A | 4634.08
01.050.0713-0 | 38088.16
01.050.0713-A | 33003.52
01.050.0714-0 | 15730.88
01.050.0714-A | 13631.2
01.050.0715-0 | 23184.48
01.050.0715-A | 20088.64
01.050.0716-0 | 33119.68
01.050.0716-A | 28698.56
01.050.0717-0 | 4294.4
01.050.0717-A | 3722.4
01.050.0718-0 | 4908.64
01.050.0718-A | 4253.92
01.050.0719-0 | 6135.36
01.050.0719-A | 5316.96
01.050.0720-0 | 7157.92
01.050.0720-A | 6202.24
01.050.0721-0 | 8180.48
01.050.0721-A | 7087.52
01.050.0722-0 | 10225.6
01.050.0722-A | 8859.84
01.050.0723-0 | 25300
01.050.0723-A | 25300
01.050.0724-0 | 44711.04
01.050.0724-A | 38742.88
01.050.0726-0 | 6450.4
01.050.0726-A | 5588
01.050.0727-0 | 7393.76
01.050.0727-A | 6406.4
01.050.0728-0 | 9280.48
01.050.0728-A | 8043.2
01.050.0729-0 | 8808.8
01.050.0729-A | 7633.12
01.050.0730-0 | 10067.2
01.050.0730-A | 8724.32
01.050.0731-0 | 12584
01.050.0731-A | 10904.96
01.050.0732-0 | 3175.04
01.050.0732-A | 2750.88
01.050.0735-0 | 7565.8
01.050.0735-A | 7565.8
01.050.0736-0 | 13370.72
01.050.0736-A | 11586.08
01.050.0740-0 | 13118.6
01.050.0740-A | 13118.6
01.050.0741-0 | 23184.48
01.050.0741-A | 20088.64
01.050.0750-0 | 8010.2
01.050.0750-A | 8010.2
01.050.0751-0 | 14157.44
01.050.0751-A | 12268.96
01.050.9999-0 | 4142
01.050.9999-A | 3800
01.051.9999-0 | 4142
01.051.9999-A | 3800
01.080.9999-0 | 178
01.080.9999-A | 178
01.090.9999-0 | 6335
01.090.9999-A | 5577
01.091.9999-0 | 6335
01.091.9999-A | 5577
01.092.9999-0 | 6335
01.092.9999-A | 5577
01.093.9999-0 | 6335
01.093.9999-A | 5577
02.001.0001-0 | 44.29
02.001.0001-A | 40.39
02.001.0002-0 | 36.72
02.001.0002-A | 32.82
02.001.0003-0 | 31.53
02.001.0003-A | 27.63
02.001.9999-0 | 5100
02.001.9999-A | 4523
02.002.0005-0 | 20.74
02.002.0005-A | 19.23
02.002.0006-0 | 26.99
02.002.0006-A | 24.93
02.002.0007-0 | 14.5
02.002.0007-A | 13.53
02.002.0010-0 | 25.42
02.002.0010-A | 23.9
02.002.0011-0 | 31.66
02.002.0011-A | 29.6
02.002.0012-0 | 19.17
02.002.0012-A | 18.2
02.002.9999-0 | 1224
02.002.9999-A | 1133
02.003.0001-1 | 66.22
02.003.0001-B | 60.86
02.003.9999-0 | 4818
02.003.9999-A | 4418
02.004.0001-0 | 355.39
02.004.0001-A | 315.03
02.004.0002-1 | 368.71
02.004.0002-B | 328.44
02.004.0003-0 | 357.44
02.004.0003-A | 317.1
02.004.0004-0 | 305.65
02.004.0004-A | 272.21
02.004.0005-0 | 334.57
02.004.0005-A | 301.69
02.004.0006-0 | 294.47
02.004.0006-A | 260.97
02.004.0007-0 | 384.78
02.004.0007-A | 341.69
02.004.0010-0 | 399.92
02.004.0010-A | 352.96
02.004.0012-0 | 1722.26
02.004.0012-A | 1587.42
02.004.0013-0 | 3104.92
02.004.0013-A | 2856.68
02.004.9999-0 | 5233
02.004.9999-A | 4670
02.006.0010-0 | 350
02.006.0010-A | 350
02.006.0015-0 | 497
02.006.0015-A | 497
02.006.0020-0 | 580
02.006.0020-A | 580
02.006.0025-0 | 580
02.006.0025-A | 580
02.006.0030-0 | 580
02.006.0030-A | 580
02.006.0050-0 | 867.22
02.006.0050-A | 867.22
02.006.9999-0 | 2051
02.006.9999-A | 2051
02.008.9999-0 | 1728
02.008.9999-A | 1728
02.009.9999-0 | 7503
02.009.9999-A | 6504
02.010.0001-0 | 240.87
02.010.0001-A | 214.46
02.010.0002-0 | 214.92
02.010.0002-A | 188.51
02.010.9999-0 | 6491
02.010.9999-A | 5713
02.011.0001-0 | 19.58
02.011.0001-A | 18.55
02.011.0002-0 | 11.65
02.011.0002-A | 10.62
02.011.0003-0 | 11.63
02.011.0003-A | 10.08
02.011.0010-0 | 0.81
02.011.0010-A | 0.81
02.011.0014-0 | 1.63
02.011.0014-A | 1.63
02.011.9999-0 | 4842
02.011.9999-A | 4568
02.015.0001-0 | 2871.01
02.015.0001-A | 2754.23
02.015.9999-0 | 4345
02.015.9999-A | 4150
02.016.0001-0 | 1423.27
02.016.0001-A | 1311.04
02.016.0003-0 | 8324.88
02.016.0003-A | 7843.47
02.016.0004-0 | 8660.51
02.016.0004-A | 8179.1
02.016.0006-0 | 9748.57
02.016.0006-A | 9267.16
02.016.0008-0 | 10257
02.016.0008-A | 9770.66
02.016.0010-0 | 10810.12
02.016.0010-A | 10323.78
02.016.9999-0 | 5020
02.016.9999-A | 4712
02.020.0001-0 | 295.39
02.020.0001-A | 272.13
02.020.0002-0 | 168.53
02.020.0002-A | 158.78
02.020.0003-0 | 98.12
02.020.0003-A | 94.21
02.020.0005-0 | 2.56
02.020.0005-A | 2.3
02.020.0007-0 | 224.84
02.020.0007-A | 200.27
02.020.0009-0 | 64.11
02.020.0009-A | 58.28
02.020.9999-0 | 5570
02.020.9999-A | 5129
02.025.0010-0 | 16485.23
02.025.0010-A | 14627.05
02.025.0012-0 | 15315.97
02.025.0012-A | 13457.8
02.025.0015-0 | 9478.79
02.025.0015-A | 8321.66
02.025.0020-0 | 32993.05
02.025.0020-A | 29165.67
02.025.0025-0 | 25286.83
02.025.0025-A | 22223.03
02.025.0030-0 | 21418.06
02.025.0030-A | 18738.16
02.025.9999-0 | 6676
02.025.9999-A | 5871
02.030.0005-0 | 64.94
02.030.0005-A | 58.34
02.030.0010-0 | 17.1
02.030.0010-A | 17.1
02.030.0020-0 | 40.64
02.030.0020-A | 40.64
02.030.0025-0 | 51.54
02.030.0025-A | 51.54
02.030.0035-0 | 32.95
02.030.0035-A | 32.95
02.030.0040-0 | 26.76
02.030.0040-A | 26.76
02.030.0045-0 | 104.07
02.030.0045-A | 104.07
02.030.0060-0 | 7.91
02.030.0060-A | 6.98
02.030.9999-0 | 1106
02.030.9999-A | 1066
02.050.0001-0 | 76.4
02.050.0001-A | 67.05
02.050.9999-0 | 1464
02.050.9999-A | 1285
03.001.0001-1 | 49.97
03.001.0001-B | 43.31
03.001.0002-1 | 63.2
03.001.0002-B | 54.78
03.001.0003-1 | 85.24
03.001.0003-B | 73.89
03.001.0004-1 | 114.64
03.001.0004-B | 99.38
03.001.0009-1 | 142.57
03.001.0009-B | 123.58
03.001.0010-0 | 110.23
03.001.0010-A | 95.55
03.001.0011-0 | 139.63
03.001.0011-A | 121.04
03.001.0012-0 | 161.67
03.001.0012-A | 140.15
03.001.0021-0 | 191.07
03.001.0021-A | 165.63
03.001.0022-0 | 220.47
03.001.0022-A | 191.11
03.001.0041-0 | 70.55
03.001.0041-A | 61.15
03.001.0042-0 | 82.3
03.001.0042-A | 71.35
03.001.0043-0 | 132.28
03.001.0043-A | 114.66
03.001.0044-0 | 161.67
03.001.0044-A | 140.15
03.001.0045-0 | 191.07
03.001.0045-A | 165.63
03.001.0047-0 | 80.83
03.001.0047-A | 70.07
03.001.0048-0 | 146.98
03.001.0048-A | 127.41
03.001.0049-0 | 220.47
03.001.0049-A | 191.11
03.001.0050-0 | 264.56
03.001.0050-A | 229.33
03.001.0051-0 | 308.66
03.001.0051-A | 267.56
03.001.0061-0 | 39.75
03.001.0061-A | 34.45
03.001.0065-1 | 105.91
03.001.0065-B | 91.74
03.001.0070-1 | 95.32
03.001.0070-B | 82.57
03.001.0071-1 | 35.78
03.001.0071-B | 31
03.001.0080-1 | 35.27
03.001.0080-B | 30.57
03.001.0085-1 | 47.76
03.001.0085-B | 41.4
03.001.0090-0 | 152.46
03.001.0090-A | 132.46
03.001.0095-0 | 36.15
03.001.0095-A | 31.34
03.001.0096-0 | 77.16
03.001.0096-A | 66.89
03.001.0098-0 | 7.34
03.001.0098-A | 6.37
03.001.0099-0 | 15.43
03.001.0099-A | 13.37
03.001.0100-0 | 61.73
03.001.0100-A | 53.51
03.001.0101-0 | 79.36
03.001.0101-A | 68.8
03.001.0102-0 | 105.82
03.001.0102-A | 91.73
03.001.0110-0 | 93.03
03.001.0110-A | 80.65
03.001.0111-0 | 169.02
03.001.0111-A | 146.52
03.001.9999-0 | 7956
03.001.9999-A | 6896
03.002.0001-1 | 142.81
03.002.0001-B | 130.09
03.002.9999-0 | 6276
03.002.9999-A | 5664
03.004.0001-1 | 180.07
03.004.0001-B | 156.01
03.004.0002-0 | 185.58
03.004.0002-A | 160.78
03.004.0003-0 | 192.56
03.004.0003-A | 166.83
03.004.0012-0 | 198.07
03.004.0012-A | 171.61
03.004.0013-0 | 207.26
03.004.0013-A | 179.57
03.004.0020-1 | 312.36
03.004.0020-B | 270.63
03.004.0021-0 | 321.92
03.004.0021-A | 278.91
03.004.0022-0 | 334.41
03.004.0022-A | 289.73
03.004.0023-0 | 343.6
03.004.0023-A | 297.69
03.004.0024-0 | 359.4
03.004.0024-A | 311.38
03.004.0025-0 | 102.89
03.004.0025-A | 89.15
03.004.0028-0 | 218.65
03.004.0028-A | 189.44
03.004.0030-0 | 235.26
03.004.0030-A | 203.82
03.004.0031-0 | 203.1
03.004.0031-A | 175.96
03.004.9999-0 | 7046
03.004.9999-A | 6104
03.005.0011-0 | 145.47
03.005.0011-A | 132.63
03.005.0013-0 | 164
03.005.0013-A | 150.86
03.005.0020-1 | 93.21
03.005.0020-B | 84.39
03.005.0021-0 | 96.02
03.005.0021-A | 86.94
03.005.0022-0 | 99.72
03.005.0022-A | 90.28
03.005.0023-0 | 102.52
03.005.0023-A | 92.82
03.005.0024-0 | 107.21
03.005.0024-A | 97.06
03.005.0025-0 | 51.58
03.005.0025-A | 49.82
03.005.0026-0 | 72.02
03.005.0026-A | 70.13
03.005.0030-1 | 108.06
03.005.0030-B | 98.14
03.005.0031-0 | 111.31
03.005.0031-A | 101.1
03.005.0032-0 | 115.63
03.005.0032-A | 105.02
03.005.0033-0 | 118.88
03.005.0033-A | 107.98
03.005.0034-0 | 124.28
03.005.0034-A | 112.88
03.005.0038-1 | 51.7
03.005.0038-B | 49.82
03.005.0039-0 | 39.11
03.005.0039-A | 37.42
03.005.0040-0 | 97.57
03.005.0040-A | 85.27
03.005.0041-0 | 75.21
03.005.0041-A | 66.11
03.005.0045-0 | 112.41
03.005.0045-A | 100.98
03.005.0046-0 | 213.32
03.005.0046-A | 195.07
03.005.9999-0 | 5001
03.005.9999-A | 4565
03.007.0004-B | 263.17
03.007.9999-0 | 5424
03.007.9999-A | 4952
03.008.0010-1 | 136.21
03.008.0010-B | 123.58
03.008.0011-0 | 140.28
03.008.0011-A | 127.28
03.008.0012-0 | 146.17
03.008.0012-A | 132.62
03.008.0013-0 | 149.92
03.008.0013-A | 136.04
03.008.0014-0 | 156.47
03.008.0014-A | 141.95
03.008.0020-1 | 409.22
03.008.0020-B | 373.01
03.008.0021-0 | 421.61
03.008.0021-A | 384.31
03.008.0022-0 | 437.98
03.008.0022-A | 399.23
03.008.0023-0 | 450.68
03.008.0023-A | 410.82
03.008.0024-0 | 470.72
03.008.0024-A | 429.07
03.008.0050-1 | 462.5
03.008.0050-B | 419.6
03.008.0051-0 | 476.86
03.008.0051-A | 432.63
03.008.0052-0 | 494.56
03.008.0052-A | 448.68
03.008.0053-0 | 508.92
03.008.0053-A | 461.72
03.008.0054-0 | 532.23
03.008.0054-A | 482.86
03.008.0060-1 | 1044.85
03.008.0060-B | 951.53
03.008.0061-0 | 1088.99
03.008.0061-A | 992.84
03.008.0062-0 | 1131.86
03.008.0062-A | 1031.98
03.008.0063-0 | 1164.15
03.008.0063-A | 1061.5
03.008.0064-0 | 1217.6
03.008.0064-A | 1110.26
03.008.0080-1 | 277.5
03.008.0080-B | 251.76
03.008.0085-0 | 750.25
03.008.0085-A | 684.92
03.008.0090-1 | 81.81
03.008.0090-B | 74.24
03.008.0095-0 | 265.89
03.008.0095-A | 242.35
03.008.0120-1 | 358.38
03.008.0120-B | 328.2
03.008.0125-1 | 126.1
03.008.0125-B | 113.11
03.008.0150-1 | 497.81
03.008.0150-B | 457.43
03.008.9999-0 | 4676
03.008.9999-A | 4245
03.009.0002-1 | 41.15
03.009.0002-B | 35.67
03.009.0003-0 | 36.74
03.009.0003-A | 31.85
03.009.0004-0 | 66.14
03.009.0004-A | 57.33
03.009.0005-0 | 113.2
03.009.0005-A | 99.1
03.009.0006-0 | 116.63
03.009.0006-A | 102.11
03.009.0007-0 | 119.98
03.009.0007-A | 105.03
03.009.0008-0 | 123.44
03.009.0008-A | 108.07
03.009.0009-0 | 125.65
03.009.0009-A | 109.99
03.009.0015-0 | 139.02
03.009.0015-A | 121.68
03.009.0020-0 | 148.11
03.009.0020-A | 129.68
03.009.0025-0 | 156.72
03.009.0025-A | 137.22
03.009.0030-0 | 165.11
03.009.0030-A | 144.56
03.009.0035-0 | 177.9
03.009.0035-A | 155.75
03.009.0080-0 | 38.09
03.009.0080-A | 33.16
03.009.9999-0 | 6980
03.009.9999-A | 6105
03.010.0015-0 | 5.3
03.010.0015-A | 5.05
03.010.0016-0 | 2.8
03.010.0016-A | 2.7
03.010.0017-0 | 2.25
03.010.0017-A | 2.2
03.010.0018-0 | 5.22
03.010.0018-A | 4.91
03.010.0019-0 | 4.78
03.010.0019-A | 4.48
03.010.0020-0 | 9.9
03.010.0020-A | 9.65
03.010.0021-0 | 11.05
03.010.0021-A | 10.77
03.010.0022-0 | 11.81
03.010.0022-A | 11.52
03.010.0023-0 | 13.35
03.010.0023-A | 13.02
03.010.0024-0 | 15
03.010.0024-A | 14.65
03.010.0030-0 | 20.11
03.010.0030-A | 19.65
03.010.0035-0 | 26.49
03.010.0035-A | 25.9
03.010.0040-0 | 32.88
03.010.0040-A | 32.15
03.010.0045-0 | 39.26
03.010.0045-A | 38.4
03.010.0049-0 | 45.64
03.010.0049-A | 44.65
03.010.0100-0 | 23.78
03.010.0100-A | 22.25
03.010.0101-0 | 30.52
03.010.0101-A | 28.54
03.010.0105-0 | 11.54
03.010.0105-A | 11.05
03.010.0106-0 | 16.14
03.010.0106-A | 15.38
03.010.9999-0 | 4158
03.010.9999-A | 4008
03.011.0015-1 | 19.35
03.011.0015-B | 16.86
03.011.9999-0 | 7236
03.011.9999-A | 6306
03.012.0010-0 | 2.24
03.012.0010-A | 2.2
03.012.9999-0 | 3964
03.012.9999-A | 3898
03.013.0001-1 | 30.86
03.013.0001-B | 26.75
03.013.0002-0 | 36.74
03.013.0002-A | 31.85
03.013.0005-0 | 44.09
03.013.0005-A | 38.22
03.013.0006-0 | 37.03
03.013.0006-A | 32.1
03.013.9999-0 | 7984
03.013.9999-A | 6921
03.014.0005-0 | 10.89
03.014.0005-A | 9.68
03.014.0010-0 | 7.32
03.014.0010-A | 7.04
03.014.9999-0 | 4210
03.014.9999-A | 3876
03.015.0010-0 | 96.64
03.015.0010-A | 91.75
03.015.0012-0 | 105.76
03.015.0012-A | 99.65
03.015.0014-0 | 104.58
03.015.0014-A | 99.69
03.015.0016-0 | 110.46
03.015.0016-A | 104.78
03.015.0025-0 | 118.46
03.015.0025-A | 113.57
03.015.0026-0 | 124.34
03.015.0026-A | 118.67
03.015.9999-0 | 4965
03.015.9999-A | 4721
03.016.0005-1 | 15.39
03.016.0005-B | 14.71
03.016.0010-1 | 18.72
03.016.0010-B | 17.9
03.016.0015-1 | 6.08
03.016.0015-B | 5.81
03.016.0018-1 | 7.37
03.016.0018-B | 7.04
03.016.0020-1 | 18.86
03.016.0020-B | 18.03
03.016.0025-1 | 24.19
03.016.0025-B | 23.12
03.016.0050-1 | 7.09
03.016.0050-B | 6.77
03.016.0055-1 | 9.03
03.016.0055-B | 8.63
03.016.9999-0 | 4769
03.016.9999-A | 4561
03.020.0030-1 | 10.15
03.020.0030-B | 9.81
03.020.0035-1 | 11.66
03.020.0035-B | 11.27
03.020.0040-1 | 13.39
03.020.0040-B | 12.91
03.020.0045-1 | 16.7
03.020.0045-B | 16.1
03.020.0050-1 | 3.94
03.020.0050-B | 3.81
03.020.0052-1 | 4.47
03.020.0052-B | 4.32
03.020.0055-1 | 5.6
03.020.0055-B | 5.42
03.020.0057-1 | 6.85
03.020.0057-B | 6.62
03.020.0060-1 | 13.09
03.020.0060-B | 12.54
03.020.0065-1 | 15.08
03.020.0065-B | 14.44
03.020.0070-1 | 20.76
03.020.0070-B | 19.88
03.020.0075-1 | 32.01
03.020.0075-B | 30.65
03.020.0080-1 | 4.99
03.020.0080-B | 4.77
03.020.0085-1 | 5.7
03.020.0085-B | 5.46
03.020.0090-1 | 8.41
03.020.0090-B | 8.05
03.020.0100-1 | 12.28
03.020.0100-B | 11.76
03.020.0200-0 | 4.03
03.020.0200-A | 3.82
03.020.9999-0 | 3382
03.020.9999-A | 3255
03.021.0005-1 | 2.53
03.021.0005-B | 2.44
03.021.9999-0 | 3292
03.021.9999-A | 3179
03.022.0010-0 | 3.39
03.022.0010-A | 3.22
03.022.9999-0 | 4163
03.022.9999-A | 3960
03.023.0010-1 | 119.26
03.023.0010-B | 115.93
03.023.9999-0 | 4962
03.023.9999-A | 4811
03.025.0005-0 | 6.22
03.025.0005-A | 6.05
03.025.0010-0 | 5.32
03.025.0010-A | 5.24
03.025.0015-1 | 1.94
03.025.0015-B | 1.91
03.025.0020-0 | 2.21
03.025.0020-A | 2.11
03.025.0025-0 | 4.96
03.025.0025-A | 4.82
03.025.0027-0 | 7.38
03.025.0027-A | 7.17
03.025.0030-0 | 8.54
03.025.0030-A | 8.4
03.025.0031-0 | 5.85
03.025.0031-A | 5.59
03.025.0033-0 | 1.45
03.025.0033-A | 1.38
03.025.0035-0 | 1.33
03.025.0035-A | 1.3
03.025.0036-0 | 1.34
03.025.0036-A | 1.31
03.025.0037-0 | 1.56
03.025.0037-A | 1.52
03.025.0038-0 | 1.43
03.025.0038-A | 1.39
03.025.0039-0 | 3.04
03.025.0039-A | 3.01
03.025.0040-0 | 2.1
03.025.0040-A | 1.98
03.025.9999-0 | 4146
03.025.9999-A | 4024
03.026.0010-0 | 4.57
03.026.0010-A | 4.51
03.026.0015-0 | 4.7
03.026.0015-A | 4.61
03.026.0020-0 | 8.59
03.026.0020-A | 8.48
03.026.9999-0 | 5183
03.026.9999-A | 5101
03.030.0150-0 | 3.4
03.030.0150-A | 3.26
03.030.0155-0 | 3.02
03.030.0155-A | 2.92
03.030.0159-0 | 1.83
03.030.0159-A | 1.76
03.030.9999-0 | 3991
03.030.9999-A | 3840
03.036.0200-0 | 7.48
03.036.0200-A | 7.19
03.036.0205-0 | 10.68
03.036.0205-A | 10.26
03.036.0210-0 | 11.08
03.036.0210-A | 10.63
03.036.0215-0 | 15.43
03.036.0215-A | 14.82
03.036.9999-0 | 4092
03.036.9999-A | 3925
03.037.9999-0 | 5876
03.037.9999-A | 5521
03.038.9999-0 | 5117
03.038.9999-A | 4873
03.040.0001-0 | 4.87
03.040.0001-A | 4.82
03.040.0002-0 | 5.69
03.040.0002-A | 5.63
03.040.0003-0 | 6.51
03.040.0003-A | 6.44
03.040.0004-0 | 7.31
03.040.0004-A | 7.23
03.040.0005-0 | 8.15
03.040.0005-A | 8.06
03.040.0006-0 | 8.95
03.040.0006-A | 8.85
03.040.0007-0 | 9.79
03.040.0007-A | 9.68
03.040.0008-0 | 10.55
03.040.0008-A | 10.43
03.040.0009-0 | 11.43
03.040.0009-A | 11.31
03.040.0010-0 | 12.26
03.040.0010-A | 12.13
03.040.0011-0 | 13.08
03.040.0011-A | 12.94
03.040.0012-0 | 13.88
03.040.0012-A | 13.73
03.040.0013-0 | 14.63
03.040.0013-A | 14.47
03.040.0014-0 | 15.46
03.040.0014-A | 15.29
03.040.0015-0 | 16.4
03.040.0015-A | 16.22
03.040.0016-0 | 17.22
03.040.0016-A | 17.04
03.040.0017-0 | 17.9
03.040.0017-A | 17.71
03.040.0018-0 | 18.64
03.040.0018-A | 18.44
03.040.0019-0 | 19.72
03.040.0019-A | 19.51
03.040.0020-0 | 20.31
03.040.0020-A | 20.09
03.040.0021-0 | 21.26
03.040.0021-A | 21.03
03.040.0022-0 | 21.95
03.040.0022-A | 21.71
03.040.0023-0 | 23.06
03.040.0023-A | 22.82
03.040.0024-0 | 9.08
03.040.0024-A | 8.99
03.040.0025-0 | 10.47
03.040.0025-A | 10.38
03.040.0026-0 | 11.92
03.040.0026-A | 11.81
03.040.0027-0 | 13.28
03.040.0027-A | 13.16
03.040.0028-0 | 14.77
03.040.0028-A | 14.64
03.040.0029-0 | 16.09
03.040.0029-A | 15.95
03.040.0030-0 | 17.51
03.040.0030-A | 17.36
03.040.0031-0 | 19.03
03.040.0031-A | 18.86
03.040.0032-0 | 20.4
03.040.0032-A | 20.22
03.040.0033-0 | 21.75
03.040.0033-A | 21.56
03.040.0034-0 | 23.28
03.040.0034-A | 23.08
03.040.0035-0 | 24.74
03.040.0035-A | 24.52
03.040.0036-0 | 26.04
03.040.0036-A | 25.81
03.040.0037-0 | 27.49
03.040.0037-A | 27.24
03.040.0038-0 | 29.11
03.040.0038-A | 28.85
03.040.0039-0 | 30.45
03.040.0039-A | 30.18
03.040.0040-0 | 31.93
03.040.0040-A | 31.64
03.040.0041-0 | 32.99
03.040.0041-A | 32.7
03.040.0042-0 | 34.72
03.040.0042-A | 34.41
03.040.0043-0 | 35.99
03.040.0043-A | 35.67
03.040.0044-0 | 37.34
03.040.0044-A | 37.01
03.040.0045-0 | 38.81
03.040.0045-A | 38.47
03.040.0046-0 | 40.4
03.040.0046-A | 40.04
03.040.9999-0 | 4444
03.040.9999-A | 4396
03.045.9999-0 | 7451
03.045.9999-A | 6509
03.046.9999-0 | 4248
03.046.9999-A | 4130
03.047.9999-0 | 3951
03.047.9999-A | 3911
04.005.0003-0 | 0.51
04.005.0003-A | 0.49
04.005.0004-0 | 0.64
04.005.0004-A | 0.62
04.005.0005-0 | 0.73
04.005.0005-A | 0.71
04.005.0006-1 | 0.85
04.005.0006-B | 0.83
04.005.0007-0 | 1.03
04.005.0007-A | 1
04.005.0011-0 | 1.28
04.005.0011-A | 1.24
04.005.0012-1 | 1.71
04.005.0012-B | 1.67
04.005.0013-0 | 2.57
04.005.0013-A | 2.5
04.005.0014-0 | 5.14
04.005.0014-A | 5
04.005.0015-0 | 0.43
04.005.0015-A | 0.42
04.005.0016-0 | 0.55
04.005.0016-A | 0.54
04.005.0017-0 | 0.63
04.005.0017-A | 0.61
04.005.0018-0 | 0.73
04.005.0018-A | 0.72
04.005.0019-0 | 0.88
04.005.0019-A | 0.86
04.005.0020-0 | 1.09
04.005.0020-A | 1.06
04.005.0021-0 | 1.45
04.005.0021-A | 1.42
04.005.0022-0 | 2.19
04.005.0022-A | 2.15
04.005.0023-0 | 4.37
04.005.0023-A | 4.28
04.005.0100-0 | 0.68
04.005.0100-A | 0.65
04.005.0101-0 | 0.86
04.005.0101-A | 0.82
04.005.0102-0 | 0.98
04.005.0102-A | 0.93
04.005.0103-0 | 1.15
04.005.0103-A | 1.09
04.005.0104-0 | 1.38
04.005.0104-A | 1.31
04.005.0105-0 | 1.72
04.005.0105-A | 1.63
04.005.0106-0 | 2.3
04.005.0106-A | 2.19
04.005.0107-0 | 3.49
04.005.0107-A | 3.32
04.005.0108-0 | 6.93
04.005.0108-A | 6.58
04.005.0120-0 | 0.49
04.005.0120-A | 0.47
04.005.0121-0 | 0.61
04.005.0121-A | 0.6
04.005.0122-0 | 0.69
04.005.0122-A | 0.67
04.005.0123-1 | 0.81
04.005.0123-B | 0.79
04.005.0124-0 | 0.98
04.005.0124-A | 0.95
04.005.0125-0 | 1.22
04.005.0125-A | 1.19
04.005.0126-0 | 1.64
04.005.0126-A | 1.59
04.005.0127-0 | 2.45
04.005.0127-A | 2.39
04.005.0128-0 | 4.91
04.005.0128-A | 4.78
04.005.0140-0 | 0.42
04.005.0140-A | 0.41
04.005.0141-0 | 0.53
04.005.0141-A | 0.52
04.005.0142-0 | 0.61
04.005.0142-A | 0.6
04.005.0143-1 | 0.71
04.005.0143-B | 0.7
04.005.0144-0 | 0.85
04.005.0144-A | 0.83
04.005.0145-0 | 1.05
04.005.0145-A | 1.03
04.005.0146-0 | 1.41
04.005.0146-A | 1.38
04.005.0147-0 | 2.17
04.005.0147-A | 2.12
04.005.0148-0 | 4.25
04.005.0148-A | 4.16
04.005.0160-0 | 0.32
04.005.0160-A | 0.32
04.005.0161-0 | 0.39
04.005.0161-A | 0.38
04.005.0162-0 | 0.46
04.005.0162-A | 0.45
04.005.0163-0 | 0.53
04.005.0163-A | 0.52
04.005.0164-0 | 0.64
04.005.0164-A | 0.62
04.005.0165-0 | 0.8
04.005.0165-A | 0.78
04.005.0166-0 | 1.06
04.005.0166-A | 1.04
04.005.0167-0 | 1.6
04.005.0167-A | 1.57
04.005.0168-0 | 3.2
04.005.0168-A | 3.13
04.005.0170-0 | 0.27
04.005.0170-A | 0.27
04.005.0171-0 | 0.36
04.005.0171-A | 0.35
04.005.0172-0 | 0.46
04.005.0172-A | 0.46
04.005.0180-0 | 7.01
04.005.0180-A | 6.46
04.005.0300-0 | 19.61
04.005.0300-A | 18.84
04.005.0350-1 | 1.18
04.005.0350-B | 1.17
04.005.0495-0 | 11.06
04.005.0495-A | 10.28
04.005.0501-0 | 11.62
04.005.0501-A | 10.8
04.005.0502-0 | 12.2
04.005.0502-A | 11.34
04.005.0503-0 | 12.82
04.005.0503-A | 11.91
04.005.0504-0 | 13.43
04.005.0504-A | 12.48
04.005.0505-0 | 14.12
04.005.0505-A | 13.11
04.005.0506-0 | 14.84
04.005.0506-A | 13.79
04.005.0507-0 | 15.57
04.005.0507-A | 14.47
04.005.0508-0 | 16.32
04.005.0508-A | 15.17
04.005.9999-0 | 3313
04.005.9999-A | 3086
04.006.0008-1 | 23.89
04.006.0008-B | 21.42
04.006.0009-0 | 17.72
04.006.0009-A | 15.74
04.006.0010-0 | 18.67
04.006.0010-A | 16.7
04.006.0012-0 | 33.24
04.006.0012-A | 29.76
04.006.0013-1 | 38.44
04.006.0013-B | 34.08
04.006.0014-1 | 69.11
04.006.0014-B | 61.24
04.006.0020-0 | 169.92
04.006.0020-A | 150.48
04.006.9999-0 | 4388
04.006.9999-A | 3927
04.007.0015-0 | 41.14
04.007.0015-A | 38.61
04.007.0016-0 | 45.47
04.007.0016-A | 42.66
04.007.0017-0 | 51.67
04.007.0017-A | 48.48
04.007.0018-0 | 59.94
04.007.0018-A | 56.24
04.007.0019-0 | 68.21
04.007.0019-A | 64
04.007.0050-0 | 73.87
04.007.0050-A | 66.17
04.007.9999-0 | 4213
04.007.9999-A | 3917
04.008.0020-0 | 137.83
04.008.0020-A | 122.12
04.008.0021-0 | 141.69
04.008.0021-A | 124.89
04.008.9999-0 | 5074
04.008.9999-A | 4502
04.009.0022-0 | 53.19
04.009.0022-A | 47.6
04.009.0023-0 | 69.15
04.009.0023-A | 61.88
04.009.9999-0 | 4541
04.009.9999-A | 4076
04.010.0045-0 | 0.75
04.010.0045-A | 0.72
04.010.0046-0 | 0.69
04.010.0046-A | 0.66
04.010.0047-0 | 0.71
04.010.0047-A | 0.68
04.010.9999-0 | 2918
04.010.9999-A | 2799
04.011.0051-1 | 8.06
04.011.0051-B | 7.72
04.011.0052-1 | 5.66
04.011.0052-B | 5.44
04.011.0053-1 | 4.94
04.011.0053-B | 4.77
04.011.0054-1 | 4.56
04.011.0054-B | 4.4
04.011.0055-1 | 4.39
04.011.0055-B | 4.25
04.011.0056-1 | 2.97
04.011.0056-B | 2.87
04.011.0057-1 | 3.31
04.011.0057-B | 3.24
04.011.0058-1 | 2.69
04.011.0058-B | 2.64
04.011.9999-0 | 3809
04.011.9999-A | 3683
04.012.0071-1 | 6.71
04.012.0071-B | 6.44
04.012.0072-1 | 4.51
04.012.0072-B | 4.36
04.012.0073-1 | 3.79
04.012.0073-B | 3.68
04.012.0074-1 | 3.4
04.012.0074-B | 3.32
04.012.0075-1 | 3.24
04.012.0075-B | 3.16
04.012.0076-1 | 2.05
04.012.0076-B | 2
04.012.0077-1 | 2.49
04.012.0077-B | 2.46
04.012.0078-1 | 1.99
04.012.0078-B | 1.96
04.012.9999-0 | 4095
04.012.9999-A | 3983
04.013.0015-0 | 55.51
04.013.0015-A | 50.94
04.013.9999-0 | 3230
04.013.9999-A | 2944
04.014.0091-1 | 37.67
04.014.0091-B | 33.1
04.014.0095-0 | 223
04.014.0095-A | 223
04.014.0100-0 | 810
04.014.0100-A | 810
04.014.9999-0 | 5013
04.014.9999-A | 4771
04.015.0100-0 | 0.93
04.015.0100-A | 0.93
04.015.0101-0 | 0.69
04.015.0101-A | 0.69
04.015.0105-0 | 1.05
04.015.0105-A | 1.05
04.015.0106-0 | 0.75
04.015.0106-A | 0.75
04.015.0110-0 | 1.18
04.015.0110-A | 1.18
04.015.0111-0 | 0.81
04.015.0111-A | 0.81
04.015.9999-0 | 3572
04.015.9999-A | 3572
04.018.0010-0 | 0.32
04.018.0010-A | 0.29
04.018.0012-0 | 29.33
04.018.0012-A | 27.71
04.018.0015-0 | 0.7
04.018.0015-A | 0.67
04.018.0020-1 | 0.47
04.018.0020-B | 0.45
04.018.0025-0 | 0.28
04.018.0025-A | 0.27
04.018.0030-0 | 0.48
04.018.0030-A | 0.46
04.018.9999-0 | 2598
04.018.9999-A | 2468
04.020.0122-0 | 0.09
04.020.0122-A | 0.08
04.020.0126-0 | 0.46
04.020.0126-A | 0.44
04.020.0131-0 | 0.57
04.020.0131-A | 0.55
04.020.0136-0 | 2.41
04.020.0136-A | 2.34
04.020.9999-0 | 4764
04.020.9999-A | 4612
04.021.0010-0 | 0.54
04.021.0010-A | 0.48
04.021.0015-0 | 10.51
04.021.0015-A | 9.36
04.021.0020-0 | 7.99
04.021.0020-A | 7.12
04.021.0025-0 | 108.38
04.021.0025-A | 97.9
04.021.9999-0 | 4335
04.021.9999-A | 3906
04.025.0200-0 | 11297.44
04.025.0200-A | 10523.53
04.025.0205-0 | 15882.21
04.025.0205-A | 14706.83
04.025.0210-0 | 20415.14
04.025.0210-A | 18845.14
04.025.0215-0 | 25838.61
04.025.0215-A | 23635.11
04.025.9999-0 | 4708
04.025.9999-A | 4343
05.001.0001-0 | 200.73
05.001.0001-A | 173.99
05.001.0002-1 | 277.94
05.001.0002-B | 240.9
05.001.0005-0 | 116.57
05.001.0005-A | 101.03
05.001.0006-0 | 58.79
05.001.0006-A | 50.96
05.001.0007-0 | 7.34
05.001.0007-A | 6.37
05.001.0008-0 | 22.04
05.001.0008-A | 19.11
05.001.0009-0 | 17.63
05.001.0009-A | 15.28
05.001.0010-0 | 13.78
05.001.0010-A | 11.95
05.001.0011-0 | 9.78
05.001.0011-A | 8.48
05.001.0012-0 | 39.68
05.001.0012-A | 34.4
05.001.0013-0 | 19.98
05.001.0013-A | 17.32
05.001.0014-0 | 7.34
05.001.0014-A | 6.37
05.001.0015-0 | 14.34
05.001.0015-A | 12.43
05.001.0016-0 | 19.98
05.001.0016-A | 17.32
05.001.0017-0 | 19.1
05.001.0017-A | 16.56
05.001.0018-0 | 10.28
05.001.0018-A | 8.91
05.001.0019-0 | 54.38
05.001.0019-A | 47.14
05.001.0020-0 | 8.97
05.001.0020-A | 7.77
05.001.0021-0 | 22.04
05.001.0021-A | 19.11
05.001.0022-0 | 22.04
05.001.0022-A | 19.11
05.001.0023-0 | 75.27
05.001.0023-A | 65.24
05.001.0024-0 | 92
05.001.0024-A | 79.74
05.001.0025-0 | 146.29
05.001.0025-A | 126.77
05.001.0027-0 | 341.58
05.001.0027-A | 295.97
05.001.0031-0 | 22.04
05.001.0031-A | 19.11
05.001.0033-0 | 278.3
05.001.0033-A | 241.16
05.001.0035-0 | 6.46
05.001.0035-A | 5.6
05.001.0039-0 | 11.75
05.001.0039-A | 10.19
05.001.0040-0 | 6.99
05.001.0040-A | 6.06
05.001.0041-0 | 12.77
05.001.0041-A | 11.06
05.001.0042-0 | 8.95
05.001.0042-A | 7.76
05.001.0043-0 | 15.4
05.001.0043-A | 13.34
05.001.0044-0 | 11.92
05.001.0044-A | 10.33
05.001.0045-0 | 10.58
05.001.0045-A | 9.17
05.001.0046-0 | 7.41
05.001.0046-A | 6.42
05.001.0047-0 | 11.44
05.001.0047-A | 9.91
05.001.0048-0 | 9.64
05.001.0048-A | 8.35
05.001.0049-0 | 26.24
05.001.0049-A | 22.74
05.001.0050-0 | 29.81
05.001.0050-A | 25.83
05.001.0051-0 | 59.63
05.001.0051-A | 51.67
05.001.0052-0 | 27.33
05.001.0052-A | 23.68
05.001.0055-0 | 10.28
05.001.0055-A | 8.91
05.001.0056-0 | 2893.05
05.001.0056-A | 2506.51
05.001.0057-0 | 86.79
05.001.0057-A | 75.2
05.001.0058-0 | 144.89
05.001.0058-A | 125.53
05.001.0059-0 | 15.43
05.001.0059-A | 13.37
05.001.0060-0 | 8.08
05.001.0060-A | 7
05.001.0061-0 | 17.63
05.001.0061-A | 15.28
05.001.0062-0 | 5.14
05.001.0062-A | 4.45
05.001.0063-0 | 18.37
05.001.0063-A | 15.92
05.001.0064-0 | 30.86
05.001.0064-A | 26.75
05.001.0065-0 | 6.61
05.001.0065-A | 5.73
05.001.0066-0 | 19.84
05.001.0066-A | 17.2
05.001.0067-0 | 14.69
05.001.0067-A | 12.74
05.001.0068-0 | 29.39
05.001.0068-A | 25.48
05.001.0069-0 | 13.22
05.001.0069-A | 11.46
05.001.0070-0 | 5.14
05.001.0070-A | 4.45
05.001.0071-0 | 50.75
05.001.0071-A | 43.95
05.001.0072-0 | 2.93
05.001.0072-A | 2.54
05.001.0073-0 | 5.14
05.001.0073-A | 4.45
05.001.0074-0 | 4.4
05.001.0074-A | 3.82
05.001.0075-0 | 10.28
05.001.0075-A | 8.91
05.001.0076-0 | 7.34
05.001.0076-A | 6.37
05.001.0077-0 | 49.69
05.001.0077-A | 43.06
05.001.0078-0 | 1.83
05.001.0078-A | 1.59
05.001.0079-0 | 5.51
05.001.0079-A | 4.77
05.001.0080-0 | 11.75
05.001.0080-A | 10.19
05.001.0081-0 | 1.02
05.001.0081-A | 0.89
05.001.0082-0 | 10.28
05.001.0082-A | 8.91
05.001.0083-0 | 7.34
05.001.0083-A | 6.37
05.001.0084-0 | 8.08
05.001.0084-A | 7
05.001.0085-0 | 33.8
05.001.0085-A | 29.3
05.001.0086-0 | 22.04
05.001.0086-A | 19.11
05.001.0087-0 | 2.93
05.001.0087-A | 2.54
05.001.0088-0 | 8.08
05.001.0088-A | 7
05.001.0089-0 | 8.08
05.001.0089-A | 7
05.001.0090-0 | 6.61
05.001.0090-A | 5.73
05.001.0095-0 | 1.46
05.001.0095-A | 1.27
05.001.0100-0 | 30.93
05.001.0100-A | 26.8
05.001.0105-0 | 31.95
05.001.0105-A | 27.68
05.001.0106-0 | 34.71
05.001.0106-A | 30.08
05.001.0123-0 | 18.51
05.001.0123-A | 16.05
05.001.0124-0 | 0.24
05.001.0124-A | 0.21
05.001.0125-0 | 37.44
05.001.0125-A | 32.44
05.001.0126-0 | 75.24
05.001.0126-A | 65.19
05.001.0127-0 | 183.74
05.001.0127-A | 159.19
05.001.0128-0 | 85.49
05.001.0128-A | 74.45
05.001.0130-0 | 13.43
05.001.0130-A | 11.64
05.001.0131-0 | 10.49
05.001.0131-A | 9.09
05.001.0132-0 | 2.2
05.001.0132-A | 1.91
05.001.0133-0 | 25.58
05.001.0133-A | 22.17
05.001.0134-0 | 20.78
05.001.0134-A | 18.01
05.001.0135-0 | 22.04
05.001.0135-A | 19.11
05.001.0136-0 | 9.55
05.001.0136-A | 8.28
05.001.0137-0 | 13.22
05.001.0137-A | 11.46
05.001.0138-0 | 5.07
05.001.0138-A | 4.39
05.001.0141-0 | 19.1
05.001.0141-A | 16.56
05.001.0142-0 | 16.16
05.001.0142-A | 14.01
05.001.0143-0 | 7.34
05.001.0143-A | 6.37
05.001.0144-0 | 5.07
05.001.0144-A | 4.39
05.001.0145-0 | 17.49
05.001.0145-A | 15.16
05.001.0146-0 | 34.99
05.001.0146-A | 30.32
05.001.0147-0 | 14.69
05.001.0147-A | 12.74
05.001.0148-0 | 4.85
05.001.0148-A | 4.2
05.001.0149-0 | 5.87
05.001.0149-A | 5.09
05.001.0155-0 | 298.18
05.001.0155-A | 258.38
05.001.0158-0 | 146.98
05.001.0158-A | 127.41
05.001.0160-0 | 1.95
05.001.0160-A | 1.69
05.001.0162-0 | 58.79
05.001.0162-A | 50.96
05.001.0163-0 | 54.81
05.001.0163-A | 47.5
05.001.0164-0 | 29.74
05.001.0164-A | 25.77
05.001.0168-0 | 5.29
05.001.0168-A | 4.58
05.001.0169-0 | 85.55
05.001.0169-A | 76.05
05.001.0170-0 | 16.9
05.001.0170-A | 14.65
05.001.0171-0 | 20.57
05.001.0171-A | 17.83
05.001.0172-0 | 24.25
05.001.0172-A | 21.02
05.001.0173-0 | 34.54
05.001.0173-A | 29.94
05.001.0177-0 | 42.62
05.001.0177-A | 36.94
05.001.0178-0 | 54.38
05.001.0178-A | 47.14
05.001.0179-0 | 71.28
05.001.0179-A | 61.79
05.001.0182-0 | 0.8
05.001.0182-A | 0.7
05.001.0183-0 | 0.58
05.001.0183-A | 0.5
05.001.0185-0 | 1.32
05.001.0185-A | 1.14
05.001.0186-0 | 0.88
05.001.0186-A | 0.76
05.001.0187-0 | 20.28
05.001.0187-A | 17.58
05.001.0188-0 | 0.22
05.001.0188-A | 0.19
05.001.0189-0 | 0.14
05.001.0189-A | 0.12
05.001.0195-0 | 22.04
05.001.0195-A | 19.11
05.001.0196-0 | 16.9
05.001.0196-A | 14.65
05.001.0205-0 | 0.98
05.001.0205-A | 0.85
05.001.0206-0 | 0.73
05.001.0206-A | 0.63
05.001.0250-0 | 29.39
05.001.0250-A | 25.48
05.001.0300-0 | 106.71
05.001.0300-A | 99.12
05.001.0301-0 | 89.33
05.001.0301-A | 82.74
05.001.0305-0 | 88.18
05.001.0305-A | 76.44
05.001.0310-0 | 36.05
05.001.0310-A | 31.25
05.001.0315-0 | 58.1
05.001.0315-A | 50.36
05.001.0320-0 | 146.98
05.001.0320-A | 127.41
05.001.0325-0 | 2.2
05.001.0325-A | 1.91
05.001.0350-0 | 10.38
05.001.0350-A | 9
05.001.0360-0 | 5.13
05.001.0360-A | 4.45
05.001.0365-0 | 6.84
05.001.0365-A | 5.93
05.001.0366-0 | 4.79
05.001.0366-A | 4.15
05.001.0370-0 | 9.58
05.001.0370-A | 8.31
05.001.0375-0 | 2.87
05.001.0375-A | 2.49
05.001.0380-0 | 4.28
05.001.0380-A | 3.71
05.001.0385-0 | 5.99
05.001.0385-A | 5.19
05.001.0386-0 | 5.13
05.001.0386-A | 4.45
05.001.0387-0 | 5.13
05.001.0387-A | 4.45
05.001.0388-0 | 11.64
05.001.0388-A | 10.09
05.001.0389-0 | 10.27
05.001.0389-A | 8.9
05.001.0391-0 | 9.58
05.001.0391-A | 8.31
05.001.0392-0 | 6.84
05.001.0392-A | 5.93
05.001.0393-0 | 4.79
05.001.0393-A | 4.15
05.001.0400-0 | 1.61
05.001.0400-A | 1.4
05.001.0402-0 | 21.31
05.001.0402-A | 18.47
05.001.0405-0 | 58.79
05.001.0405-A | 50.96
05.001.0410-0 | 5.99
05.001.0410-A | 5.19
05.001.0415-0 | 6.5
05.001.0415-A | 5.64
05.001.0450-0 | 270.14
05.001.0450-A | 234.53
05.001.0455-0 | 405.21
05.001.0455-A | 351.79
05.001.0460-0 | 588.75
05.001.0460-A | 511.13
05.001.0465-0 | 810.43
05.001.0465-A | 703.58
05.001.0600-0 | 20.3
05.001.0600-A | 17.58
05.001.0601-0 | 50.37
05.001.0601-A | 43.62
05.001.0602-0 | 251.85
05.001.0602-A | 218.13
05.001.0603-0 | 83.95
05.001.0603-A | 72.71
05.001.0605-0 | 83.95
05.001.0605-A | 72.71
05.001.0606-0 | 167.9
05.001.0606-A | 145.42
05.001.0607-0 | 10.55
05.001.0607-A | 9.43
05.001.0608-0 | 10.89
05.001.0608-A | 9.72
05.001.0609-0 | 11.72
05.001.0609-A | 10.46
05.001.0612-0 | 14.38
05.001.0612-A | 12.79
05.001.0613-0 | 36.73
05.001.0613-A | 33.55
05.001.0615-0 | 29.39
05.001.0615-A | 25.48
05.001.0616-0 | 66.14
05.001.0616-A | 57.33
05.001.0618-0 | 1.11
05.001.0618-A | 1.07
05.001.0620-0 | 10.15
05.001.0620-A | 8.79
05.001.0621-0 | 20.3
05.001.0621-A | 17.58
05.001.0622-0 | 40.6
05.001.0622-A | 35.16
05.001.0623-0 | 91.35
05.001.0623-A | 79.11
05.001.0680-0 | 7.1
05.001.0680-A | 6.15
05.001.0690-0 | 12.18
05.001.0690-A | 10.54
05.001.0700-0 | 19.84
05.001.0700-A | 17.2
05.001.0750-0 | 22.04
05.001.0750-A | 19.11
05.001.0755-0 | 6.31
05.001.0755-A | 5.56
05.001.0758-0 | 2.08
05.001.0758-A | 1.8
05.001.0800-0 | 49.27
05.001.0800-A | 42.67
05.001.0802-0 | 50.5
05.001.0802-A | 43.74
05.001.0805-0 | 57.89
05.001.0805-A | 50.14
05.001.0810-0 | 60.36
05.001.0810-A | 52.27
05.001.0815-0 | 75.14
05.001.0815-A | 65.07
05.001.0820-0 | 31.34
05.001.0820-A | 28.46
05.001.0825-0 | 31.77
05.001.0825-A | 28.89
05.001.0840-0 | 26.42
05.001.0840-A | 23.53
05.001.0845-0 | 34.24
05.001.0845-A | 30.54
05.001.0850-0 | 9.55
05.001.0850-A | 8.82
05.001.0876-0 | 18.34
05.001.0876-A | 15.88
05.001.0900-0 | 0.77
05.001.0900-A | 0.67
05.001.0950-0 | 10.96
05.001.0950-A | 9.5
05.001.0955-0 | 17.55
05.001.0955-A | 15.21
05.001.0960-0 | 21.95
05.001.0960-A | 19.03
05.001.9999-0 | 7708
05.001.9999-A | 6696
05.002.0001-0 | 120.9
05.002.0001-A | 110.02
05.002.0002-0 | 205.54
05.002.0002-A | 187.04
05.002.0003-1 | 277.82
05.002.0003-B | 253.02
05.002.0004-0 | 472.29
05.002.0004-A | 430.13
05.002.0005-1 | 17.6
05.002.0005-B | 16.05
05.002.0006-1 | 26.13
05.002.0006-B | 23.81
05.002.0007-0 | 20.68
05.002.0007-A | 18.86
05.002.0008-0 | 30.7
05.002.0008-A | 27.97
05.002.0009-1 | 18.84
05.002.0009-B | 17.14
05.002.0010-1 | 23.58
05.002.0010-B | 21.45
05.002.0011-0 | 32.97
05.002.0011-A | 30
05.002.0012-0 | 41.26
05.002.0012-A | 37.55
05.002.0013-0 | 635.86
05.002.0013-A | 577.94
05.002.0014-0 | 8.72
05.002.0014-A | 7.94
05.002.0015-0 | 91.21
05.002.0015-A | 83
05.002.0016-0 | 80.6
05.002.0016-A | 73.34
05.002.0030-0 | 28.38
05.002.0030-A | 27.7
05.002.0031-0 | 29.11
05.002.0031-A | 26.17
05.002.0050-0 | 11.86
05.002.0050-A | 10.8
05.002.0055-0 | 45.45
05.002.0055-A | 40.36
05.002.0060-0 | 47.37
05.002.0060-A | 42.97
05.002.0061-0 | 285.82
05.002.0061-A | 260.71
05.002.0062-0 | 35.69
05.002.0062-A | 33.61
05.002.0063-0 | 31.44
05.002.0063-A | 30.2
05.002.0065-0 | 1.88
05.002.0065-A | 1.67
05.002.0070-0 | 355.13
05.002.0070-A | 340.24
05.002.0075-0 | 367.16
05.002.0075-A | 345.42
05.002.0081-0 | 39.38
05.002.0081-A | 36.25
05.002.0082-0 | 43.86
05.002.0082-A | 40.16
05.002.0083-0 | 44.53
05.002.0083-A | 40.77
05.002.0084-0 | 48.92
05.002.0084-A | 44.57
05.002.0085-0 | 51.5
05.002.0085-A | 46.85
05.002.0086-0 | 52.79
05.002.0086-A | 48.05
05.002.0087-0 | 57.68
05.002.0087-A | 52.31
05.002.0088-0 | 62.23
05.002.0088-A | 56.4
05.002.0089-0 | 70.83
05.002.0089-A | 64.09
05.002.0090-0 | 77.01
05.002.0090-A | 69.68
05.002.0091-0 | 85.21
05.002.0091-A | 76.97
05.002.0092-0 | 114.47
05.002.0092-A | 104.91
05.002.0093-0 | 163.13
05.002.0093-A | 150.2
05.002.0100-0 | 195.63
05.002.0100-A | 177.12
05.002.0101-0 | 200.53
05.002.0101-A | 182.03
05.002.0102-0 | 301.39
05.002.0102-A | 271.76
05.002.0105-0 | 347
05.002.0105-A | 323.98
05.002.0106-0 | 365.07
05.002.0106-A | 340.29
05.002.9999-0 | 4840
05.002.9999-A | 4415
05.003.0010-1 | 66.14
05.003.0010-B | 57.33
05.003.0011-0 | 113.66
05.003.0011-A | 101.58
05.003.0015-1 | 47.52
05.003.0015-B | 44.25
05.003.0016-1 | 68.07
05.003.0016-B | 63.66
05.003.0017-1 | 88.5
05.003.0017-B | 83.04
05.003.0020-0 | 135.71
05.003.0020-A | 120.69
05.003.0021-0 | 156.26
05.003.0021-A | 140.11
05.003.0022-0 | 176.69
05.003.0022-A | 159.49
05.003.0040-1 | 93.56
05.003.0040-B | 83.39
05.003.0041-0 | 125.62
05.003.0041-A | 113.86
05.003.0042-0 | 141.09
05.003.0042-A | 127.64
05.003.0043-0 | 164.33
05.003.0043-A | 148.32
05.003.0044-0 | 188.44
05.003.0044-A | 169.9
05.003.0045-0 | 203.51
05.003.0045-A | 183.29
05.003.0046-0 | 247.84
05.003.0046-A | 222.8
05.003.0047-0 | 281.52
05.003.0047-A | 252.82
05.003.0048-0 | 328.2
05.003.0048-A | 294.42
05.003.0049-0 | 398.33
05.003.0049-A | 356.89
05.003.0050-0 | 116.42
05.003.0050-A | 105.5
05.003.0051-0 | 146.16
05.003.0051-A | 133.28
05.003.0052-0 | 161.63
05.003.0052-A | 147.06
05.003.0053-0 | 184.88
05.003.0053-A | 167.73
05.003.0054-0 | 208.99
05.003.0054-A | 189.31
05.003.0055-0 | 224.06
05.003.0055-A | 202.7
05.003.0056-0 | 268.39
05.003.0056-A | 242.21
05.003.0057-0 | 302.07
05.003.0057-A | 272.23
05.003.0058-0 | 348.75
05.003.0058-A | 313.83
05.003.0059-0 | 418.88
05.003.0059-A | 376.31
05.003.0060-0 | 136.97
05.003.0060-A | 124.92
05.003.0061-0 | 166.42
05.003.0061-A | 152.49
05.003.0062-0 | 182.06
05.003.0062-A | 166.44
05.003.0063-0 | 205.31
05.003.0063-A | 187.12
05.003.0064-0 | 229.42
05.003.0064-A | 208.69
05.003.0065-0 | 244.49
05.003.0065-A | 222.08
05.003.0066-0 | 288.82
05.003.0066-A | 261.59
05.003.0067-0 | 322.5
05.003.0067-A | 291.61
05.003.0068-0 | 369.18
05.003.0068-A | 333.21
05.003.0069-0 | 439.31
05.003.0069-A | 395.69
05.003.0070-0 | 157.4
05.003.0070-A | 144.3
05.003.0080-0 | 448.94
05.003.0080-A | 402.06
05.003.0081-0 | 469.48
05.003.0081-A | 421.47
05.003.0082-0 | 489.91
05.003.0082-A | 440.85
05.003.0090-0 | 532.56
05.003.0090-A | 464.7
05.003.0091-0 | 553.11
05.003.0091-A | 484.12
05.003.0092-0 | 573.54
05.003.0092-A | 503.5
05.003.0150-0 | 85.78
05.003.0150-A | 75.61
05.003.0151-0 | 119.09
05.003.0151-A | 107.34
05.003.0152-0 | 133.31
05.003.0152-A | 119.86
05.003.0154-0 | 154.6
05.003.0154-A | 138.59
05.003.0155-0 | 176.73
05.003.0155-A | 158.19
05.003.0156-0 | 190.58
05.003.0156-A | 170.35
05.003.0157-0 | 231.27
05.003.0157-A | 206.22
05.003.0158-0 | 262.15
05.003.0158-A | 233.45
05.003.0159-0 | 304.9
05.003.0159-A | 271.12
05.003.0161-0 | 369.24
05.003.0161-A | 327.79
05.003.0162-0 | 111.24
05.003.0162-A | 100.32
05.003.0163-0 | 139.64
05.003.0163-A | 126.75
05.003.0164-0 | 153.86
05.003.0164-A | 139.28
05.003.0165-0 | 175.15
05.003.0165-A | 158.01
05.003.0166-0 | 197.28
05.003.0166-A | 177.6
05.003.0167-0 | 211.13
05.003.0167-A | 189.77
05.003.0168-0 | 251.82
05.003.0168-A | 225.64
05.003.0169-0 | 282.7
05.003.0169-A | 252.86
05.003.0170-0 | 325.45
05.003.0170-A | 290.53
05.003.0171-0 | 389.78
05.003.0171-A | 347.21
05.003.0172-0 | 131.79
05.003.0172-A | 119.73
05.003.0173-0 | 160.07
05.003.0173-A | 146.13
05.003.0174-0 | 174.29
05.003.0174-A | 158.66
05.003.0175-0 | 195.58
05.003.0175-A | 177.39
05.003.0176-0 | 217.71
05.003.0176-A | 196.98
05.003.0177-0 | 231.56
05.003.0177-A | 209.15
05.003.0178-0 | 272.25
05.003.0178-A | 245.02
05.003.0180-0 | 303.13
05.003.0180-A | 272.24
05.003.0181-0 | 345.88
05.003.0181-A | 309.91
05.003.0182-0 | 410.21
05.003.0182-A | 366.59
05.003.0183-0 | 152.22
05.003.0183-A | 139.11
05.003.0195-0 | 415.59
05.003.0195-A | 368.71
05.003.9999-0 | 5110
05.003.9999-A | 4605
05.004.0010-0 | 6.22
05.004.0010-A | 5.97
05.004.0025-0 | 32.82
05.004.0025-A | 28.45
05.004.0026-0 | 91.89
05.004.0026-A | 79.66
05.004.0027-0 | 51.2
05.004.0027-A | 44.38
05.004.0028-0 | 26.25
05.004.0028-A | 22.76
05.004.0030-0 | 18.26
05.004.0030-A | 17.67
05.004.0035-0 | 1256.01
05.004.0035-A | 1094.34
05.004.0040-0 | 8.95
05.004.0040-A | 8.25
05.004.0045-0 | 27.11
05.004.0045-A | 25.11
05.004.0050-0 | 23.35
05.004.0050-A | 20.73
05.004.0055-0 | 303.7
05.004.0055-A | 271.59
05.004.0060-0 | 15.52
05.004.0060-A | 14
05.004.0065-0 | 3.67
05.004.0065-A | 3.18
05.004.0070-0 | 2.78
05.004.0070-A | 2.46
05.004.0080-0 | 22.11
05.004.0080-A | 21.47
05.004.0081-0 | 16.34
05.004.0081-A | 15.7
05.004.0083-0 | 28.86
05.004.0083-A | 28.04
05.004.0084-0 | 21.17
05.004.0084-A | 20.35
05.004.0085-0 | 47.14
05.004.0085-A | 45.21
05.004.0086-0 | 39.45
05.004.0086-A | 37.51
05.004.0090-0 | 290.53
05.004.0090-A | 258.58
05.004.9999-0 | 5887
05.004.9999-A | 5334
05.005.0001-1 | 19.06
05.005.0001-B | 16.96
05.005.0002-0 | 17.84
05.005.0002-A | 15.74
05.005.0003-1 | 41.01
05.005.0003-B | 38.44
05.005.0004-0 | 49.83
05.005.0004-A | 44.81
05.005.0005-1 | 8.68
05.005.0005-B | 8.19
05.005.0006-1 | 13.63
05.005.0006-B | 13.14
05.005.0007-0 | 11.12
05.005.0007-A | 10.59
05.005.0012-1 | 2.25
05.005.0012-B | 2.25
05.005.0013-0 | 1.12
05.005.0013-A | 1.12
05.005.0014-0 | 0.74
05.005.0014-A | 0.74
05.005.0015-0 | 0.56
05.005.0015-A | 0.56
05.005.0018-0 | 64.24
05.005.0018-A | 58.07
05.005.0019-0 | 110.44
05.005.0019-A | 98.1
05.005.0020-0 | 431.49
05.005.0020-A | 394.08
05.005.0025-0 | 75.36
05.005.0025-A | 71.47
05.005.0030-0 | 49.14
05.005.0030-A | 45.26
05.005.0035-0 | 44.39
05.005.0035-A | 40.5
05.005.0040-0 | 42.02
05.005.0040-A | 38.13
05.005.0046-0 | 5.1
05.005.0046-A | 4.71
05.005.0050-0 | 16.61
05.005.0050-A | 15.15
05.005.0053-0 | 98.68
05.005.0053-A | 92.74
05.005.0055-0 | 125.48
05.005.0055-A | 113.08
05.005.9999-0 | 5483
05.005.9999-A | 5092
05.006.0001-1 | 4
05.006.0001-B | 4
05.006.0002-1 | 8
05.006.0002-B | 8
05.006.0004-0 | 9263.53
05.006.0004-A | 8726.95
05.006.0010-0 | 62.4
05.006.0010-A | 62.4
05.006.0015-0 | 86.4
05.006.0015-A | 86.4
05.006.9999-0 | 1204
05.006.9999-A | 1204
05.007.0001-1 | 131.75
05.007.0001-B | 131.75
05.007.0002-1 | 294
05.007.0002-B | 294
05.007.0007-0 | 21.78
05.007.0007-A | 21.78
05.007.0015-0 | 265.32
05.007.0015-A | 265.32
05.007.9999-0 | 3702
05.007.9999-A | 3702
05.008.0001-0 | 5.87
05.008.0001-A | 5.09
05.008.0002-0 | 27.96
05.008.0002-A | 24.23
05.008.0003-0 | 2701.32
05.008.0003-A | 2340.4
05.008.0004-0 | 481.65
05.008.0004-A | 423.25
05.008.0005-0 | 693.01
05.008.0005-A | 606.12
05.008.0006-0 | 2.36
05.008.0006-A | 2.04
05.008.0008-1 | 0.48
05.008.0008-B | 0.42
05.008.0009-0 | 0.14
05.008.0009-A | 0.12
05.008.0010-0 | 38750.99
05.008.0010-A | 34484.73
05.008.0012-0 | 203911.48
05.008.0012-A | 184034.73
05.008.0013-0 | 3505.37
05.008.0013-A | 3037.66
05.008.9999-0 | 9206
05.008.9999-A | 8042
05.009.0002-0 | 48.89
05.009.0002-A | 48.11
05.009.0003-0 | 54.06
05.009.0003-A | 52.5
05.009.0004-0 | 145.08
05.009.0004-A | 142.76
05.009.0010-0 | 319.7
05.009.0010-A | 319.7
05.009.0015-0 | 309.17
05.009.0015-A | 309.17
05.009.9999-0 | 1107
05.009.9999-A | 1093
05.010.0001-0 | 0.63
05.010.0001-A | 0.6
05.010.0005-0 | 4.8
05.010.0005-A | 4.35
05.010.0006-0 | 3.4
05.010.0006-A | 2.95
05.010.0020-0 | 2.97
05.010.0020-A | 2.97
05.010.0021-0 | 0.15
05.010.0021-A | 0.15
05.010.9999-0 | 4469
05.010.9999-A | 4207
05.011.0001-0 | 64.35
05.011.0001-A | 60.07
05.011.0002-0 | 29.3
05.011.0002-A | 27.16
05.011.0006-0 | 81.98
05.011.0006-A | 76.2
05.011.9999-0 | 5179
05.011.9999-A | 4700
05.012.0001-0 | 227.21
05.012.0001-A | 227.21
05.012.0005-0 | 228.8
05.012.0005-A | 228.8
05.012.9999-0 | 1271
05.012.9999-A | 1271
05.013.0001-0 | 30.02
05.013.0001-A | 27.09
05.013.0002-0 | 55.91
05.013.0002-A | 50.47
05.013.0003-0 | 4.99
05.013.0003-A | 4.33
05.013.9999-0 | 6989
05.013.9999-A | 6227
05.014.0001-0 | 444
05.014.0001-A | 444
05.014.0005-0 | 521
05.014.0005-A | 521
05.014.0009-0 | 645
05.014.0009-A | 645
05.014.0015-0 | 782
05.014.0015-A | 782
05.014.0020-0 | 1007
05.014.0020-A | 1007
05.014.0023-0 | 1313
05.014.0023-A | 1313
05.014.0025-0 | 1485
05.014.0025-A | 1485
05.014.9999-0 | 2967
05.014.9999-A | 2967
05.015.0030-0 | 47156.67
05.015.0030-A | 46648.83
05.015.0031-0 | 38482.83
05.015.0031-A | 37977.27
05.015.0032-0 | 35479.11
05.015.0032-A | 34974.54
05.015.0033-0 | 30897.18
05.015.0033-A | 30393.83
05.015.0034-0 | 29782.58
05.015.0034-A | 29280.44
05.015.0040-0 | 22792.19
05.015.0040-A | 22381.01
05.015.0041-0 | 13825.51
05.015.0041-A | 13495.51
05.015.0045-0 | 29821.37
05.015.0045-A | 29410.19
05.015.0046-0 | 17450.43
05.015.0046-A | 17120.43
05.015.0050-0 | 306.24
05.015.0050-A | 296.97
05.015.0055-0 | 326
05.015.0055-A | 316.73
05.015.0060-0 | 327.35
05.015.0060-A | 318.08
05.015.0065-0 | 381.69
05.015.0065-A | 370.05
05.015.0070-0 | 401.45
05.015.0070-A | 389.8
05.015.0075-0 | 402.8
05.015.0075-A | 391.15
05.015.9999-0 | 2251
05.015.9999-A | 2212
05.016.0005-0 | 131.02
05.016.0005-A | 126.9
05.016.0006-0 | 181.42
05.016.0006-A | 177.3
05.016.9999-0 | 2513
05.016.9999-A | 2334
05.017.9999-0 | 4033
05.017.9999-A | 3761
05.018.9999-0 | 4215
05.018.9999-A | 4029
05.020.0005-0 | 62.78
05.020.0005-A | 61.77
05.020.0007-0 | 90.13
05.020.0007-A | 88.12
05.020.0010-0 | 37.59
05.020.0010-A | 36.59
05.020.0012-0 | 52.45
05.020.0012-A | 50.44
05.020.0013-0 | 87.41
05.020.0013-A | 85.14
05.020.0014-0 | 92.87
05.020.0014-A | 90.14
05.020.0015-1 | 8.08
05.020.0015-B | 7.94
05.020.0020-0 | 14.29
05.020.0020-A | 13.71
05.020.0025-0 | 23.76
05.020.0025-A | 22.53
05.020.0030-0 | 33.92
05.020.0030-A | 31.98
05.020.9999-0 | 5414
05.020.9999-A | 5253
05.021.0030-0 | 15.75
05.021.0030-A | 15.54
05.021.0050-0 | 19.91
05.021.0050-A | 19.68
05.021.0055-0 | 20.91
05.021.0055-A | 20.68
05.021.0060-0 | 18.91
05.021.0060-A | 18.68
05.021.0065-0 | 25.41
05.021.0065-A | 25.18
05.021.0070-0 | 27.41
05.021.0070-A | 27.18
05.021.0075-0 | 30.41
05.021.0075-A | 30.18
05.021.0090-0 | 15.88
05.021.0090-A | 15.65
05.021.0095-0 | 20.46
05.021.0095-A | 20.23
05.021.0100-0 | 74.64
05.021.0100-A | 74.15
05.021.0105-0 | 32.4
05.021.0105-A | 32.4
05.021.9999-0 | 1776
05.021.9999-A | 1760
05.022.0015-0 | 5.05
05.022.0015-A | 4.91
05.022.0016-0 | 5.11
05.022.0016-A | 4.97
05.022.0018-0 | 3.83
05.022.0018-A | 3.73
05.022.0020-0 | 3.87
05.022.0020-A | 3.77
05.022.0030-0 | 7.18
05.022.0030-A | 7.03
05.022.0031-0 | 7.66
05.022.0031-A | 7.45
05.022.0033-0 | 5.75
05.022.0033-A | 5.6
05.022.0035-0 | 5.81
05.022.0035-A | 5.65
05.022.9999-0 | 3741
05.022.9999-A | 3640
05.025.0025-1 | 76.96
05.025.0025-B | 70.47
05.025.0026-0 | 73.11
05.025.0026-A | 66.95
05.025.0027-1 | 96.2
05.025.0027-B | 88.09
05.025.0028-0 | 91.39
05.025.0028-A | 83.69
05.025.0029-1 | 129.29
05.025.0029-B | 118.48
05.025.0030-0 | 122.82
05.025.0030-A | 112.56
05.025.0031-1 | 220.59
05.025.0031-B | 201.68
05.025.0032-0 | 209.56
05.025.0032-A | 191.6
05.025.0033-1 | 294.09
05.025.0033-B | 268.89
05.025.0034-0 | 279.39
05.025.0034-A | 255.45
05.025.0035-1 | 382.4
05.025.0035-B | 349.64
05.025.0036-0 | 363.28
05.025.0036-A | 332.15
05.025.0041-1 | 26.08
05.025.0041-B | 24.41
05.025.0042-0 | 29.99
05.025.0042-A | 28.07
05.025.0043-1 | 34.63
05.025.0043-B | 32.49
05.025.0044-0 | 39.83
05.025.0044-A | 37.36
05.025.0045-1 | 57.51
05.025.0045-B | 53.36
05.025.0046-0 | 66.13
05.025.0046-A | 61.37
05.025.0047-1 | 109.82
05.025.0047-B | 101.14
05.025.0048-0 | 126.3
05.025.0048-A | 116.32
05.025.0049-0 | 4.9
05.025.0049-A | 4.58
05.025.0050-0 | 5.39
05.025.0050-A | 5.04
05.025.0051-0 | 5.85
05.025.0051-A | 5.48
05.025.0052-0 | 6.77
05.025.0052-A | 6.35
05.025.0053-0 | 8.41
05.025.0053-A | 7.92
05.025.9999-0 | 4851
05.025.9999-A | 4488
05.026.0001-0 | 3.87
05.026.0001-A | 3.48
05.026.0002-0 | 4.73
05.026.0002-A | 4.25
05.026.0003-0 | 6.13
05.026.0003-A | 5.54
05.026.0004-0 | 7.67
05.026.0004-A | 6.96
05.026.9999-0 | 3776
05.026.9999-A | 3408
05.027.0001-0 | 5.7
05.027.0001-A | 5.06
05.027.0003-0 | 7.42
05.027.0003-A | 6.58
05.027.0005-0 | 11.49
05.027.0005-A | 10.19
05.027.0007-0 | 16.05
05.027.0007-A | 14.22
05.027.0009-0 | 18.76
05.027.0009-A | 16.68
05.027.0011-0 | 24.2
05.027.0011-A | 21.6
05.027.9999-0 | 1497
05.027.9999-A | 1328
05.028.0001-0 | 9.42
05.028.0001-A | 9.42
05.028.0002-0 | 10.93
05.028.0002-A | 10.93
05.028.0003-0 | 12.83
05.028.0003-A | 12.83
05.028.0004-0 | 15.39
05.028.0004-A | 15.39
05.028.0005-0 | 18.56
05.028.0005-A | 18.56
05.028.0006-0 | 20.61
05.028.0006-A | 20.61
05.028.0007-0 | 22.77
05.028.0007-A | 22.77
05.028.0008-0 | 24.68
05.028.0008-A | 24.68
05.028.9999-0 | 2268
05.028.9999-A | 2268
05.030.0001-0 | 0.08
05.030.0001-A | 0.08
05.030.0005-0 | 0.36
05.030.0005-A | 0.36
05.030.9999-0 | 949
05.030.9999-A | 949
05.032.0001-0 | 269.08
05.032.0001-A | 251.46
05.032.9999-0 | 5643
05.032.9999-A | 5223
05.033.0001-0 | 139.43
05.033.0001-A | 131.6
05.033.0002-0 | 168.82
05.033.0002-A | 157.08
05.033.0003-0 | 88.18
05.033.0003-A | 76.44
05.033.9999-0 | 5210
05.033.9999-A | 4713
05.035.0001-0 | 25.2
05.035.0001-A | 23.83
05.035.0002-0 | 20.22
05.035.0002-A | 19.04
05.035.0003-0 | 35.37
05.035.0003-A | 33.38
05.035.0004-0 | 32.26
05.035.0004-A | 30.56
05.035.0005-0 | 40.37
05.035.0005-A | 38.1
05.035.0006-0 | 41.37
05.035.0006-A | 38.54
05.035.0007-0 | 56.25
05.035.0007-A | 54.46
05.035.0008-0 | 33.04
05.035.0008-A | 31.85
05.035.0009-0 | 154.31
05.035.0009-A | 147.43
05.035.0010-0 | 21.4
05.035.0010-A | 20.27
05.035.0011-0 | 121.59
05.035.0011-A | 118.58
05.035.0012-0 | 40.15
05.035.0012-A | 38.89
05.035.0013-0 | 114.64
05.035.0013-A | 102.46
05.035.0015-0 | 9.37
05.035.0015-A | 8.54
05.035.0016-0 | 21.05
05.035.0016-A | 19.2
05.035.0019-0 | 1119.49
05.035.0019-A | 1026.87
05.035.0020-0 | 44.93
05.035.0020-A | 41.17
05.035.0021-0 | 57.99
05.035.0021-A | 53.55
05.035.0025-0 | 28.86
05.035.0025-A | 26.29
05.035.9999-0 | 7425
05.035.9999-A | 6937
05.038.0001-0 | 169.81
05.038.0001-A | 161.98
05.038.9999-0 | 4034
05.038.9999-A | 3848
05.039.0001-0 | 38.68
05.039.0001-A | 36.11
05.039.0005-0 | 36.18
05.039.0005-A | 33.26
05.039.0010-0 | 40.84
05.039.0010-A | 37.43
05.039.9999-0 | 1258
05.039.9999-A | 1165
05.040.0870-0 | 16.73
05.040.0870-A | 14.82
05.040.9999-0 | 8122
05.040.9999-A | 7197
05.041.0875-0 | 25
05.041.0875-A | 25
05.041.9999-0 | 6878
05.041.9999-A | 6878
05.042.0880-0 | 4.37
05.042.0880-A | 3.96
05.042.0881-0 | 1.73
05.042.0881-A | 1.53
05.042.0882-0 | 2.18
05.042.0882-A | 1.93
05.042.9999-0 | 10074
05.042.9999-A | 9005
05.050.0001-0 | 424.05
05.050.0001-A | 419.97
05.050.0003-0 | 501.71
05.050.0003-A | 497.63
05.050.0008-0 | 2102.35
05.050.0008-A | 2096.91
05.050.9999-0 | 3701
05.050.9999-A | 3676
05.051.0010-0 | 0.26
05.051.0010-A | 0.25
05.051.9999-0 | 1174
05.051.9999-A | 1153
05.054.0001-0 | 36.06
05.054.0001-A | 35.51
05.054.0003-0 | 36.06
05.054.0003-A | 35.51
05.054.0015-0 | 69.06
05.054.0015-A | 68.51
05.054.0025-0 | 630
05.054.0025-A | 630
05.054.0030-0 | 44.6
05.054.0030-A | 43.44
05.054.0035-0 | 58.72
05.054.0035-A | 57.56
05.054.0040-0 | 1748.58
05.054.0040-A | 1744.5
05.054.0045-0 | 2075.14
05.054.0045-A | 2073.35
05.054.0050-0 | 2348.08
05.054.0050-A | 2322.46
05.054.0055-0 | 351.27
05.054.0055-A | 349.15
05.054.9999-0 | 5451
05.054.9999-A | 5383
05.055.0010-0 | 79.49
05.055.0010-A | 77.16
05.055.0020-0 | 187.49
05.055.0020-A | 185.16
05.055.0022-0 | 135.35
05.055.0022-A | 133.02
05.055.0024-0 | 204.11
05.055.0024-A | 201.78
05.055.0030-0 | 85.87
05.055.0030-A | 84.24
05.055.0040-0 | 100.6
05.055.0040-A | 98.97
05.055.9999-0 | 4618
05.055.9999-A | 4537
05.056.0001-0 | 56.99
05.056.0001-A | 56.06
05.056.0002-0 | 15.24
05.056.0002-A | 14.54
05.056.9999-0 | 7175
05.056.9999-A | 6912
05.057.0010-0 | 54.33
05.057.0010-A | 52.97
05.057.0015-0 | 504.77
05.057.0015-A | 504.22
05.057.0020-0 | 53.25
05.057.0020-A | 51.89
05.057.9999-0 | 1101
05.057.9999-A | 1075
05.058.0010-0 | 1.02
05.058.0010-A | 0.9
05.058.0011-0 | 1
05.058.0011-A | 0.88
05.058.0020-0 | 1.2
05.058.0020-A | 1.17
05.058.0030-0 | 1.92
05.058.0030-A | 1.73
05.058.9999-0 | 4850
05.058.9999-A | 4423
05.060.9999-0 | 1735
05.060.9999-A | 1503
05.075.0005-0 | 113.49
05.075.0005-A | 104.53
05.075.0006-0 | 145.24
05.075.0006-A | 134.14
05.075.0007-1 | 89.37
05.075.0007-B | 83.54
05.075.0008-0 | 115.48
05.075.0008-A | 109.1
05.075.9999-0 | 6189
05.075.9999-A | 5752
05.077.0001-0 | 180.91
05.077.0001-A | 165.92
05.077.0010-0 | 323.12
05.077.0010-A | 299.23
05.077.9999-0 | 5790
05.077.9999-A | 5326
05.080.0020-0 | 51.27
05.080.0020-A | 47.46
05.080.0025-0 | 54.55
05.080.0025-A | 50.74
05.080.0030-0 | 69.71
05.080.0030-A | 65.9
05.080.0040-0 | 70.1
05.080.0040-A | 64.58
05.080.0045-0 | 74.2
05.080.0045-A | 68.68
05.080.0050-0 | 88.55
05.080.0050-A | 83.03
05.080.0060-0 | 83.75
05.080.0060-A | 77.06
05.080.0065-0 | 86.83
05.080.0065-A | 80.13
05.080.0070-0 | 102.2
05.080.0070-A | 95.51
05.080.9999-0 | 3909
05.080.9999-A | 3618
05.081.0010-0 | 57.89
05.081.0010-A | 53.63
05.081.0012-0 | 61.17
05.081.0012-A | 56.91
05.081.0015-0 | 76.34
05.081.0015-A | 72.08
05.081.0017-0 | 81.37
05.081.0017-A | 75.27
05.081.0020-0 | 85.47
05.081.0020-A | 79.37
05.081.0022-0 | 99.81
05.081.0022-A | 93.72
05.081.0025-0 | 96.12
05.081.0025-A | 88.75
05.081.0027-0 | 99.19
05.081.0027-A | 91.83
05.081.0029-0 | 114.56
05.081.0029-A | 107.2
05.081.0031-0 | 24.95
05.081.0031-A | 24.57
05.081.0032-0 | 43.89
05.081.0032-A | 43.31
05.081.0033-0 | 63.38
05.081.0033-A | 62.6
05.081.0050-0 | 36.97
05.081.0050-A | 36.44
05.081.0051-0 | 56.05
05.081.0051-A | 55.29
05.081.0052-0 | 88.93
05.081.0052-A | 87.86
05.081.9999-0 | 4031
05.081.9999-A | 3827
05.082.0001-0 | 66.19
05.082.0001-A | 60.03
05.082.9999-0 | 1396
05.082.9999-A | 1264
05.085.0010-1 | 180.36
05.085.0010-B | 164.33
05.085.0011-0 | 224.57
05.085.0011-A | 205.12
05.085.0012-0 | 186.12
05.085.0012-A | 169.16
05.085.0013-1 | 224.41
05.085.0013-B | 204.25
05.085.0014-0 | 123.22
05.085.0014-A | 109.97
05.085.0015-0 | 125.57
05.085.0015-A | 111.83
05.085.0016-1 | 150.31
05.085.0016-B | 136.83
05.085.0017-0 | 187.89
05.085.0017-A | 171.04
05.085.0018-0 | 157.83
05.085.0018-A | 143.67
05.085.0019-0 | 202.93
05.085.0019-A | 184.72
05.085.0020-0 | 103.02
05.085.0020-A | 91.97
05.085.0021-0 | 105.13
05.085.0021-A | 93.69
05.085.9999-0 | 7306
05.085.9999-A | 6577
05.090.0001-0 | 120.84
05.090.0001-A | 108.67
05.090.0002-0 | 132.93
05.090.0002-A | 120.75
05.090.9999-0 | 6377
05.090.9999-A | 5719
05.095.0001-0 | 163.1
05.095.0001-A | 151.16
05.095.0002-1 | 93.02
05.095.0002-B | 83.7
05.095.9999-0 | 5800
05.095.9999-A | 5254
05.097.0001-0 | 55.19
05.097.0001-A | 49.32
05.097.9999-0 | 1376
05.097.9999-A | 1227
05.098.0002-0 | 34.72
05.098.0002-A | 34.07
05.098.9999-0 | 6763
05.098.9999-A | 6607
05.099.0001-1 | 84.61
05.099.0001-B | 77.45
05.099.0002-1 | 40.96
05.099.0002-B | 39.25
05.099.0003-0 | 51.01
05.099.0003-A | 48.82
05.099.0004-1 | 103.34
05.099.0004-B | 96.61
05.099.9999-0 | 5257
05.099.9999-A | 4939
05.100.0020-0 | 4
05.100.0020-A | 4
05.100.0022-0 | 10
05.100.0022-A | 10
05.100.0024-0 | 240
05.100.0024-A | 240
05.100.0026-0 | 6.67
05.100.0026-A | 6.67
05.100.0900-0 | 23.83
05.100.0900-A | 23.83
05.100.9999-0 | 4819
05.100.9999-A | 4433
05.102.9999-0 | 1268
05.102.9999-A | 1217
05.103.9999-0 | 3037
05.103.9999-A | 3037
05.105.0002-0 | 27.26
05.105.0002-A | 23.62
05.105.0003-0 | 21.21
05.105.0003-A | 18.38
05.105.0004-0 | 19.71
05.105.0004-A | 17.07
05.105.0005-0 | 19.71
05.105.0005-A | 17.07
05.105.0006-0 | 21.21
05.105.0006-A | 18.38
05.105.0007-0 | 19.71
05.105.0007-A | 17.07
05.105.0008-0 | 19.71
05.105.0008-A | 17.07
05.105.0009-0 | 19.71
05.105.0009-A | 17.07
05.105.0010-0 | 19.71
05.105.0010-A | 17.07
05.105.0011-0 | 19.71
05.105.0011-A | 17.07
05.105.0012-0 | 21.21
05.105.0012-A | 18.38
05.105.0013-0 | 19.71
05.105.0013-A | 17.07
05.105.0014-0 | 19.71
05.105.0014-A | 17.07
05.105.0015-0 | 14.27
05.105.0015-A | 12.37
05.105.0016-0 | 14.27
05.105.0016-A | 12.37
05.105.0017-0 | 21.21
05.105.0017-A | 18.38
05.105.0018-0 | 19.71
05.105.0018-A | 17.07
05.105.0019-0 | 19.71
05.105.0019-A | 17.07
05.105.0020-0 | 18.93
05.105.0020-A | 16.4
05.105.0021-0 | 22.14
05.105.0021-A | 19.18
05.105.0022-0 | 23.31
05.105.0022-A | 20.19
05.105.0023-0 | 23.31
05.105.0023-A | 20.19
05.105.0024-0 | 15
05.105.0024-A | 13
05.105.0025-0 | 9.41
05.105.0025-A | 8.15
05.105.0026-0 | 15
05.105.0026-A | 13
05.105.0027-0 | 27.26
05.105.0027-A | 23.62
05.105.0028-0 | 32.78
05.105.0028-A | 28.41
05.105.0029-0 | 45.04
05.105.0029-A | 39.03
05.105.0030-0 | 32.78
05.105.0030-A | 28.41
05.105.0031-0 | 79.97
05.105.0031-A | 69.3
05.105.0032-0 | 79.97
05.105.0032-A | 69.3
05.105.0033-0 | 159.95
05.105.0033-A | 138.6
05.105.0034-0 | 183.94
05.105.0034-A | 159.39
05.105.0035-0 | 27.26
05.105.0035-A | 23.62
05.105.0036-0 | 18.04
05.105.0036-A | 15.63
05.105.0037-0 | 31.47
05.105.0037-A | 27.26
05.105.0038-0 | 23.31
05.105.0038-A | 20.19
05.105.0039-0 | 18.04
05.105.0039-A | 15.63
05.105.0040-0 | 18.04
05.105.0040-A | 15.63
05.105.0041-0 | 18.04
05.105.0041-A | 15.63
05.105.0042-0 | 19.71
05.105.0042-A | 17.07
05.105.0043-0 | 19.71
05.105.0043-A | 17.07
05.105.0044-0 | 27.26
05.105.0044-A | 23.62
05.105.0046-0 | 19.71
05.105.0046-A | 17.07
05.105.0047-0 | 32.78
05.105.0047-A | 28.41
05.105.0048-0 | 18.04
05.105.0048-A | 15.63
05.105.0049-0 | 32.78
05.105.0049-A | 28.41
05.105.0050-0 | 32.78
05.105.0050-A | 28.41
05.105.0051-0 | 27.26
05.105.0051-A | 23.62
05.105.0052-0 | 15
05.105.0052-A | 13
05.105.0053-0 | 27.26
05.105.0053-A | 23.62
05.105.0054-0 | 19.71
05.105.0054-A | 17.07
05.105.0055-0 | 21.21
05.105.0055-A | 18.38
05.105.0057-0 | 21.21
05.105.0057-A | 18.38
05.105.0058-0 | 22.14
05.105.0058-A | 19.18
05.105.0059-0 | 19.71
05.105.0059-A | 17.07
05.105.0060-0 | 18.89
05.105.0060-A | 16.37
05.105.0061-0 | 11.65
05.105.0061-A | 10.09
05.105.0062-0 | 23.31
05.105.0062-A | 20.19
05.105.0063-0 | 32.78
05.105.0063-A | 28.41
05.105.0066-0 | 21.21
05.105.0066-A | 18.38
05.105.0069-0 | 32.78
05.105.0069-A | 28.41
05.105.0070-0 | 79.97
05.105.0070-A | 69.3
05.105.0071-0 | 32.78
05.105.0071-A | 28.41
05.105.0072-0 | 32.78
05.105.0072-A | 28.41
05.105.0073-0 | 23.31
05.105.0073-A | 20.19
05.105.0074-0 | 21.21
05.105.0074-A | 18.38
05.105.0075-0 | 21.21
05.105.0075-A | 18.38
05.105.0080-0 | 14.27
05.105.0080-A | 12.37
05.105.0081-0 | 14.27
05.105.0081-A | 12.37
05.105.0095-0 | 30.63
05.105.0095-A | 26.54
05.105.0096-0 | 45.04
05.105.0096-A | 39.03
05.105.0097-0 | 15
05.105.0097-A | 13
05.105.0098-0 | 18.42
05.105.0098-A | 15.97
05.105.0100-0 | 2640
05.105.0100-A | 2288
05.105.0101-0 | 4797.76
05.105.0101-A | 4157.12
05.105.0102-0 | 3732.96
05.105.0102-A | 3234.88
05.105.0103-0 | 3468.96
05.105.0103-A | 3004.32
05.105.0104-0 | 3468.96
05.105.0104-A | 3004.32
05.105.0105-0 | 3732.96
05.105.0105-A | 3234.88
05.105.0106-0 | 3468.96
05.105.0106-A | 3004.32
05.105.0107-0 | 3468.96
05.105.0107-A | 3004.32
05.105.0108-0 | 3468.96
05.105.0108-A | 3004.32
05.105.0109-0 | 3468.96
05.105.0109-A | 3004.32
05.105.0110-0 | 3468.96
05.105.0110-A | 3004.32
05.105.0111-0 | 3732.96
05.105.0111-A | 3234.88
05.105.0112-0 | 3468.96
05.105.0112-A | 3004.32
05.105.0113-0 | 3468.96
05.105.0113-A | 3004.32
05.105.0114-0 | 2511.52
05.105.0114-A | 2177.12
05.105.0115-0 | 2511.52
05.105.0115-A | 2177.12
05.105.0116-0 | 3732.96
05.105.0116-A | 3234.88
05.105.0117-0 | 3468.96
05.105.0117-A | 3004.32
05.105.0118-0 | 3468.96
05.105.0118-A | 3004.32
05.105.0119-0 | 3331.68
05.105.0119-A | 2886.4
05.105.0120-0 | 3896.64
05.105.0120-A | 3375.68
05.105.0121-0 | 4102.56
05.105.0121-A | 3553.44
05.105.0122-0 | 4102.56
05.105.0122-A | 3553.44
05.105.0123-0 | 2640
05.105.0123-A | 2288
05.105.0124-0 | 1129.2
05.105.0124-A | 978
05.105.0125-0 | 2640
05.105.0125-A | 2288
05.105.0126-0 | 4797.76
05.105.0126-A | 4157.12
05.105.0127-0 | 5769.28
05.105.0127-A | 5000.16
05.105.0128-0 | 7927.04
05.105.0128-A | 6869.28
05.105.0129-0 | 5769.28
05.105.0129-A | 5000.16
05.105.0130-0 | 14074.72
05.105.0130-A | 12196.8
05.105.0131-0 | 28151.2
05.105.0131-A | 24393.6
05.105.0132-0 | 32373.44
05.105.0132-A | 28052.64
05.105.0133-0 | 4797.76
05.105.0133-A | 4157.12
05.105.0134-0 | 3175.04
05.105.0134-A | 2750.88
05.105.0135-0 | 5538.72
05.105.0135-A | 4797.76
05.105.0136-0 | 4102.56
05.105.0136-A | 3553.44
05.105.0138-0 | 3175.04
05.105.0138-A | 2750.88
05.105.0139-0 | 3175.04
05.105.0139-A | 2750.88
05.105.0140-0 | 3468.96
05.105.0140-A | 3004.32
05.105.0141-0 | 3468.96
05.105.0141-A | 3004.32
05.105.0142-0 | 4797.76
05.105.0142-A | 4157.12
05.105.0143-0 | 3468.96
05.105.0143-A | 3004.32
05.105.0144-0 | 5769.28
05.105.0144-A | 5000.16
05.105.0145-0 | 4797.76
05.105.0145-A | 4157.12
05.105.0146-0 | 2640
05.105.0146-A | 2288
05.105.0147-0 | 4797.76
05.105.0147-A | 4157.12
05.105.0148-0 | 3468.96
05.105.0148-A | 3004.32
05.105.0149-0 | 3732.96
05.105.0149-A | 3234.88
05.105.0150-0 | 3732.96
05.105.0150-A | 3234.88
05.105.0151-0 | 3896.64
05.105.0151-A | 3375.68
05.105.0152-0 | 3468.96
05.105.0152-A | 3004.32
05.105.0153-0 | 3324.64
05.105.0153-A | 2881.12
05.105.0154-0 | 2050.4
05.105.0154-A | 1775.84
05.105.0155-0 | 4102.56
05.105.0155-A | 3553.44
05.105.0156-0 | 5390.88
05.105.0156-A | 4671.04
05.105.0157-0 | 3732.96
05.105.0157-A | 3234.88
05.105.0158-0 | 7927.04
05.105.0158-A | 6869.28
05.105.0159-0 | 5769.28
05.105.0159-A | 5000.16
05.105.0165-0 | 14074.72
05.105.0165-A | 12196.8
05.105.0169-0 | 5769.28
05.105.0169-A | 5000.16
05.105.0175-0 | 5769.28
05.105.0175-A | 5000.16
05.105.0176-0 | 3175.04
05.105.0176-A | 2750.88
05.105.0178-0 | 5769.28
05.105.0178-A | 5000.16
05.105.0179-0 | 5769.28
05.105.0179-A | 5000.16
05.105.0180-0 | 14074.72
05.105.0180-A | 12196.8
05.105.0185-0 | 4102.56
05.105.0185-A | 3553.44
05.105.0186-0 | 3175.04
05.105.0186-A | 2750.88
05.105.0187-0 | 3732.96
05.105.0187-A | 3234.88
05.105.0188-0 | 3732.96
05.105.0188-A | 3234.88
05.105.0190-0 | 2511.52
05.105.0190-A | 2177.12
05.105.0195-0 | 2511.52
05.105.0195-A | 2177.12
05.105.0200-0 | 11784.9
05.105.0200-A | 10213.58
05.105.0201-0 | 23569.8
05.105.0201-A | 20427.16
05.105.0202-0 | 35354.7
05.105.0202-A | 30640.74
05.105.0204-0 | 9144.9
05.105.0204-A | 7925.58
05.105.0205-0 | 18289.8
05.105.0205-A | 15851.16
05.105.0206-0 | 27434.7
05.105.0206-A | 23776.74
05.105.9999-0 | 7772
05.105.9999-A | 6734
05.110.9999-0 | 5635
05.110.9999-A | 4882
05.115.9999-0 | 4289
05.115.9999-A | 4289
05.120.9999-0 | 2148
05.120.9999-A | 2148
05.125.9999-0 | 4447
05.125.9999-A | 4426
05.130.9999-0 | 6752
05.130.9999-A | 6123
05.135.9999-0 | 2971
05.135.9999-A | 2971
05.140.9999-0 | 5091
05.140.9999-A | 5091
05.170.9999-0 | 3112
05.170.9999-A | 3112
05.175.9999-0 | 3531
05.175.9999-A | 3531
05.180.9999-0 | 4797
05.180.9999-A | 4797
05.185.9999-0 | 3104
05.185.9999-A | 3104
05.205.0010-0 | 10771.39
05.205.0010-A | 9333.64
05.205.0011-0 | 21542.79
05.205.0011-A | 18667.28
05.205.0012-0 | 32314.19
05.205.0012-A | 28000.92
05.205.0013-0 | 43085.59
05.205.0013-A | 37334.56
05.205.0015-0 | 8358.43
05.205.0015-A | 7242.76
05.205.0016-0 | 16716.87
05.205.0016-A | 14485.52
05.205.0017-0 | 25075.31
05.205.0017-A | 21728.28
05.205.0018-0 | 33433.75
05.205.0018-A | 28971.04
05.205.9999-0 | 4139
05.205.9999-A | 3700
05.220.9999-0 | 3852
05.220.9999-A | 3852
05.221.9999-0 | 3635
05.221.9999-A | 3635
05.222.9999-0 | 3048
05.222.9999-A | 3048
05.223.9999-0 | 1395
05.223.9999-A | 1395
05.240.9999-0 | 3352
05.240.9999-A | 3352
05.255.9999-0 | 5242
05.255.9999-A | 5242
05.258.9999-0 | 2892
05.258.9999-A | 2892
05.270.9999-0 | 3311
05.270.9999-A | 3311
05.288.9999-0 | 3878
05.288.9999-A | 3863
05.296.9999-0 | 2456
05.296.9999-A | 2456
05.300.9999-0 | 6280
05.300.9999-A | 6280
05.305.9999-0 | 4916
05.305.9999-A | 4904
05.310.9999-0 | 1589
05.310.9999-A | 1589
05.320.9999-0 | 1589
05.320.9999-A | 1589
05.330.9999-0 | 4115
05.330.9999-A | 4115
05.350.9999-0 | 9838
05.350.9999-A | 9838
05.355.9999-0 | 3052
05.355.9999-A | 3052
05.500.9999-0 | 3221
05.500.9999-A | 3130
05.560.9999-0 | 2030
05.560.9999-A | 2030
05.580.9999-0 | 1965
05.580.9999-A | 1965
05.585.9999-0 | 2097
05.585.9999-A | 2097
05.590.9999-0 | 2152
05.590.9999-A | 2152
05.600.9999-0 | 5622
05.600.9999-A | 5149
05.800.9999-0 | 2377
05.800.9999-A | 2202
05.805.9999-0 | 2111
05.805.9999-A | 2111
06.001.0020-0 | 24.32
06.001.0020-A | 21.1
06.001.0022-0 | 35.55
06.001.0022-A | 30.86
06.001.0023-0 | 48.84
06.001.0023-A | 42.62
06.001.0024-0 | 62.07
06.001.0024-A | 54.26
06.001.0025-0 | 73.04
06.001.0025-A | 63.87
06.001.0030-0 | 35.03
06.001.0030-A | 30.57
06.001.0031-0 | 51.98
06.001.0031-A | 45.36
06.001.0032-0 | 64.2
06.001.0032-A | 56.12
06.001.0033-0 | 80.14
06.001.0033-A | 70.04
06.001.0034-0 | 92.98
06.001.0034-A | 81.34
06.001.0035-0 | 114.67
06.001.0035-A | 100.33
06.001.0036-0 | 132.51
06.001.0036-A | 116
06.001.0037-0 | 187.62
06.001.0037-A | 168.74
06.001.0038-0 | 207.22
06.001.0038-A | 186.63
06.001.0039-0 | 233.55
06.001.0039-A | 210.33
06.001.0040-0 | 285.84
06.001.0040-A | 256.72
06.001.0041-0 | 340.85
06.001.0041-A | 305.58
06.001.0042-0 | 381.24
06.001.0042-A | 341.45
06.001.0059-0 | 24.24
06.001.0059-A | 21.26
06.001.0060-0 | 33.09
06.001.0060-A | 28.93
06.001.0061-0 | 45.95
06.001.0061-A | 40.24
06.001.0062-0 | 55.05
06.001.0062-A | 48.2
06.001.0063-0 | 65.57
06.001.0063-A | 57.43
06.001.0064-0 | 79.98
06.001.0064-A | 70.06
06.001.0065-0 | 93.34
06.001.0065-A | 81.79
06.001.0066-0 | 140.99
06.001.0066-A | 128.12
06.001.0067-0 | 155.06
06.001.0067-A | 141.16
06.001.0068-0 | 176.59
06.001.0068-A | 160.67
06.001.0069-0 | 211.85
06.001.0069-A | 192.08
06.001.0070-0 | 247.21
06.001.0070-A | 224.08
06.001.0071-0 | 282.57
06.001.0071-A | 256.08
06.001.0080-0 | 4.02
06.001.0080-A | 3.49
06.001.0081-0 | 4.67
06.001.0081-A | 4.04
06.001.0082-0 | 5.39
06.001.0082-A | 4.67
06.001.0083-0 | 6.18
06.001.0083-A | 5.35
06.001.0084-0 | 7.04
06.001.0084-A | 6.1
06.001.0085-0 | 7.98
06.001.0085-A | 6.91
06.001.0101-0 | 20.15
06.001.0101-A | 17.51
06.001.0102-0 | 24.14
06.001.0102-A | 20.97
06.001.0103-0 | 28.21
06.001.0103-A | 24.51
06.001.0105-0 | 36.02
06.001.0105-A | 31.31
06.001.0106-0 | 40.35
06.001.0106-A | 35.09
06.001.0110-0 | 13.45
06.001.0110-A | 11.65
06.001.0115-0 | 16.32
06.001.0115-A | 14.14
06.001.0120-0 | 19.48
06.001.0120-A | 16.88
06.001.0125-0 | 22.94
06.001.0125-A | 19.88
06.001.0130-0 | 26.69
06.001.0130-A | 23.13
06.001.0151-0 | 29.02
06.001.0151-A | 25.18
06.001.0152-0 | 36.06
06.001.0152-A | 31.29
06.001.0153-0 | 50.24
06.001.0153-A | 43.59
06.001.0155-0 | 57.36
06.001.0155-A | 49.78
06.001.0161-0 | 16.65
06.001.0161-A | 14.45
06.001.0162-0 | 23.14
06.001.0162-A | 20.09
06.001.0163-0 | 28.41
06.001.0163-A | 24.66
06.001.0165-0 | 31.59
06.001.0165-A | 27.41
06.001.0170-0 | 31.56
06.001.0170-A | 27.39
06.001.0171-0 | 35.96
06.001.0171-A | 31.22
06.001.0172-0 | 44.53
06.001.0172-A | 38.66
06.001.0173-0 | 48.88
06.001.0173-A | 42.45
06.001.0174-0 | 66.02
06.001.0174-A | 57.34
06.001.0180-0 | 11.47
06.001.0180-A | 9.94
06.001.0183-0 | 14.24
06.001.0183-A | 12.33
06.001.0184-0 | 19.53
06.001.0184-A | 16.92
06.001.0185-0 | 23.15
06.001.0185-A | 20.05
06.001.0187-0 | 27.23
06.001.0187-A | 23.59
06.001.0188-0 | 32.52
06.001.0188-A | 28.17
06.001.0189-0 | 38.24
06.001.0189-A | 33.14
06.001.0190-0 | 43.93
06.001.0190-A | 38.06
06.001.0192-0 | 51.64
06.001.0192-A | 44.74
06.001.0193-0 | 62.03
06.001.0193-A | 53.74
06.001.0195-0 | 90.42
06.001.0195-A | 78.34
06.001.0198-0 | 116.91
06.001.0198-A | 101.3
06.001.0200-0 | 137.37
06.001.0200-A | 119.03
06.001.0205-0 | 200.1
06.001.0205-A | 173.37
06.001.0210-0 | 277.63
06.001.0210-A | 240.55
06.001.0220-0 | 12.41
06.001.0220-A | 10.75
06.001.0221-0 | 14.08
06.001.0221-A | 12.2
06.001.0222-0 | 15.53
06.001.0222-A | 13.46
06.001.0224-0 | 21.18
06.001.0224-A | 18.35
06.001.0225-0 | 25.15
06.001.0225-A | 21.79
06.001.0226-0 | 29.61
06.001.0226-A | 25.66
06.001.0227-0 | 35.27
06.001.0227-A | 30.56
06.001.0228-0 | 41.45
06.001.0228-A | 35.92
06.001.0229-0 | 47.75
06.001.0229-A | 41.37
06.001.0231-0 | 67.41
06.001.0231-A | 58.4
06.001.0233-0 | 77.64
06.001.0233-A | 67.27
06.001.0235-0 | 81.67
06.001.0235-A | 70.77
06.001.0237-0 | 85.78
06.001.0237-A | 74.32
06.001.0242-0 | 6.79
06.001.0242-A | 5.88
06.001.0243-0 | 9.31
06.001.0243-A | 8.06
06.001.0244-0 | 11.83
06.001.0244-A | 10.25
06.001.0245-0 | 14.35
06.001.0245-A | 12.43
06.001.0246-0 | 16.87
06.001.0246-A | 14.62
06.001.0247-0 | 19.39
06.001.0247-A | 16.8
06.001.0248-0 | 21.92
06.001.0248-A | 18.99
06.001.0250-0 | 2.28
06.001.0250-A | 1.99
06.001.0251-0 | 3.97
06.001.0251-A | 3.45
06.001.0252-0 | 5.34
06.001.0252-A | 4.64
06.001.0254-0 | 8.1
06.001.0254-A | 7.04
06.001.0255-0 | 11.27
06.001.0255-A | 9.8
06.001.0256-0 | 14.47
06.001.0256-A | 12.59
06.001.0257-0 | 17.82
06.001.0257-A | 15.51
06.001.0258-0 | 23.59
06.001.0258-A | 20.56
06.001.0259-0 | 29.37
06.001.0259-A | 25.6
06.001.0260-0 | 5.59
06.001.0260-A | 4.85
06.001.0261-0 | 8.39
06.001.0261-A | 7.27
06.001.0262-0 | 11.19
06.001.0262-A | 9.7
06.001.0263-0 | 13.99
06.001.0263-A | 12.12
06.001.0264-0 | 16.79
06.001.0264-A | 14.55
06.001.0265-0 | 19.59
06.001.0265-A | 16.98
06.001.0266-0 | 22.39
06.001.0266-A | 19.4
06.001.0267-0 | 25.19
06.001.0267-A | 21.83
06.001.0268-0 | 27.99
06.001.0268-A | 24.25
06.001.0269-0 | 33.59
06.001.0269-A | 29.11
06.001.0270-0 | 1.32
06.001.0270-A | 1.15
06.001.0271-0 | 1.46
06.001.0271-A | 1.27
06.001.0272-0 | 1.74
06.001.0272-A | 1.51
06.001.0273-0 | 2.09
06.001.0273-A | 1.81
06.001.0274-0 | 2.3
06.001.0274-A | 2
06.001.0275-0 | 2.97
06.001.0275-A | 2.57
06.001.0276-0 | 3.81
06.001.0276-A | 3.3
06.001.0300-0 | 1339.21
06.001.0300-A | 1162.71
06.001.0301-0 | 661.54
06.001.0301-A | 574.43
06.001.0305-0 | 344.4
06.001.0305-A | 299.09
06.001.0306-0 | 32.19
06.001.0306-A | 28.12
06.001.0307-0 | 41.02
06.001.0307-A | 35.97
06.001.0308-0 | 102.41
06.001.0308-A | 94.98
06.001.0309-0 | 110.25
06.001.0309-A | 102.78
06.001.0310-0 | 130.02
06.001.0310-A | 121.08
06.001.0311-0 | 141.02
06.001.0311-A | 130.92
06.001.0312-0 | 150.56
06.001.0312-A | 139.76
06.001.0313-0 | 39.57
06.001.0313-A | 34.52
06.001.0314-0 | 41.12
06.001.0314-A | 36.06
06.001.0315-0 | 101.84
06.001.0315-A | 94.44
06.001.0316-0 | 109.76
06.001.0316-A | 102.33
06.001.0317-0 | 130.84
06.001.0317-A | 121.84
06.001.0318-0 | 9.28
06.001.0318-A | 8.18
06.001.0319-0 | 35.73
06.001.0319-A | 31.04
06.001.0320-0 | 142.46
06.001.0320-A | 123.68
06.001.0325-0 | 197.06
06.001.0325-A | 170.98
06.001.0327-0 | 71.23
06.001.0327-A | 61.84
06.001.0328-0 | 71.23
06.001.0328-A | 61.84
06.001.0329-0 | 142.46
06.001.0329-A | 123.68
06.001.0330-0 | 213.69
06.001.0330-A | 185.52
06.001.0331-0 | 359.84
06.001.0331-A | 312.8
06.001.0332-0 | 92.96
06.001.0332-A | 80.75
06.001.0335-0 | 53.73
06.001.0335-A | 46.68
06.001.0500-0 | 3.55
06.001.0500-A | 3.1
06.001.0501-0 | 5.8
06.001.0501-A | 5.05
06.001.0502-0 | 8.44
06.001.0502-A | 7.35
06.001.0503-0 | 13.89
06.001.0503-A | 12.09
06.001.0504-0 | 20.87
06.001.0504-A | 18.16
06.001.0505-0 | 27.22
06.001.0505-A | 23.68
06.001.0506-0 | 28.78
06.001.0506-A | 25.29
06.001.0507-0 | 33.38
06.001.0507-A | 29.34
06.001.0508-0 | 38.95
06.001.0508-A | 34.24
06.001.0509-0 | 47.94
06.001.0509-A | 42.45
06.001.0510-0 | 49.6
06.001.0510-A | 43.61
06.001.0511-0 | 60.67
06.001.0511-A | 53.36
06.001.0512-0 | 85.09
06.001.0512-A | 76.68
06.001.0513-0 | 101.1
06.001.0513-A | 91.14
06.001.0514-0 | 120.62
06.001.0514-A | 108.86
06.001.0515-0 | 140.27
06.001.0515-A | 126.67
06.001.0516-0 | 174.19
06.001.0516-A | 157.28
06.001.0550-0 | 2.36
06.001.0550-A | 2.06
06.001.0551-0 | 3.88
06.001.0551-A | 3.39
06.001.0552-0 | 5.76
06.001.0552-A | 5.02
06.001.0553-0 | 9.64
06.001.0553-A | 8.41
06.001.0554-0 | 14.77
06.001.0554-A | 12.87
06.001.0555-0 | 19.41
06.001.0555-A | 16.91
06.001.0556-0 | 21.17
06.001.0556-A | 18.69
06.001.0557-0 | 25
06.001.0557-A | 22.08
06.001.0558-0 | 28.81
06.001.0558-A | 25.44
06.001.0559-0 | 32.86
06.001.0559-A | 29.03
06.001.0560-0 | 36.91
06.001.0560-A | 32.61
06.001.0561-0 | 45.44
06.001.0561-A | 40.16
06.001.0562-0 | 66.9
06.001.0562-A | 60.91
06.001.0563-0 | 80.21
06.001.0563-A | 73.04
06.001.0564-0 | 96.61
06.001.0564-A | 88.05
06.001.0565-0 | 113.14
06.001.0565-A | 103.15
06.001.0566-0 | 141.39
06.001.0566-A | 128.85
06.001.0630-0 | 8.35
06.001.0630-A | 7.26
06.001.0631-0 | 13.77
06.001.0631-A | 11.96
06.001.0632-0 | 20.72
06.001.0632-A | 18.01
06.001.0633-0 | 27.01
06.001.0633-A | 23.48
06.001.0634-0 | 28.51
06.001.0634-A | 25.03
06.001.0650-0 | 6.99
06.001.0650-A | 6.06
06.001.0651-0 | 10.49
06.001.0651-A | 9.09
06.001.0652-0 | 13.99
06.001.0652-A | 12.12
06.001.0653-0 | 17.49
06.001.0653-A | 15.16
06.001.0654-0 | 20.99
06.001.0654-A | 18.19
06.001.0655-0 | 24.49
06.001.0655-A | 21.22
06.001.0656-0 | 27.99
06.001.0656-A | 24.25
06.001.0657-0 | 31.49
06.001.0657-A | 27.29
06.001.0658-0 | 34.99
06.001.0658-A | 30.32
06.001.0659-0 | 38.49
06.001.0659-A | 33.35
06.001.0660-0 | 41.99
06.001.0660-A | 36.38
06.001.0661-0 | 45.49
06.001.0661-A | 39.42
06.001.0662-0 | 48.99
06.001.0662-A | 42.45
06.001.0663-0 | 52.49
06.001.0663-A | 45.48
06.001.0664-0 | 55.99
06.001.0664-A | 48.51
06.001.0665-0 | 59.49
06.001.0665-A | 51.54
06.001.0666-0 | 66.49
06.001.0666-A | 57.61
06.001.0670-0 | 17.49
06.001.0670-A | 15.16
06.001.0671-0 | 25.89
06.001.0671-A | 22.43
06.001.0672-0 | 33.94
06.001.0672-A | 29.41
06.001.0673-0 | 50.39
06.001.0673-A | 43.66
06.001.0674-0 | 65.44
06.001.0674-A | 56.7
06.001.0675-0 | 80.14
06.001.0675-A | 69.44
06.001.0676-0 | 94.14
06.001.0676-A | 81.56
06.001.0677-0 | 107.09
06.001.0677-A | 92.78
06.001.0678-0 | 119.34
06.001.0678-A | 103.4
06.001.0679-0 | 131.24
06.001.0679-A | 113.71
06.001.0680-0 | 142.09
06.001.0680-A | 123.11
06.001.0681-0 | 162.04
06.001.0681-A | 140.39
06.001.0682-0 | 178.84
06.001.0682-A | 154.95
06.001.0683-0 | 186.89
06.001.0683-A | 161.92
06.001.0684-0 | 192.84
06.001.0684-A | 167.08
06.001.0685-0 | 211.74
06.001.0685-A | 183.45
06.001.0686-0 | 219.44
06.001.0686-A | 190.12
06.001.0710-0 | 21.89
06.001.0710-A | 18.97
06.001.0711-0 | 31.62
06.001.0711-A | 27.41
06.001.0712-0 | 89.73
06.001.0712-A | 83.55
06.001.0715-0 | 16.66
06.001.0715-A | 14.44
06.001.0716-0 | 20.61
06.001.0716-A | 17.86
06.001.0717-0 | 23.16
06.001.0717-A | 20.08
06.001.0718-0 | 26.96
06.001.0718-A | 23.36
06.001.0719-0 | 29.46
06.001.0719-A | 25.53
06.001.0720-0 | 51.48
06.001.0720-A | 44.98
06.001.0721-0 | 66.05
06.001.0721-A | 57.69
06.001.0722-0 | 69.05
06.001.0722-A | 60.68
06.001.0723-0 | 142.13
06.001.0723-A | 129.79
06.001.0724-0 | 157.36
06.001.0724-A | 144.97
06.001.0725-0 | 189.35
06.001.0725-A | 174.45
06.001.0726-0 | 206.5
06.001.0726-A | 189.8
06.001.0727-0 | 207.76
06.001.0727-A | 191.04
06.001.0728-0 | 230.98
06.001.0728-A | 211.3
06.001.0729-0 | 250.17
06.001.0729-A | 228.78
06.001.0730-0 | 276.92
06.001.0730-A | 252.19
06.001.0731-0 | 303.26
06.001.0731-A | 276.41
06.001.0732-0 | 336.45
06.001.0732-A | 305.94
06.001.0733-0 | 366.34
06.001.0733-A | 333.41
06.001.0734-0 | 429.77
06.001.0734-A | 389.9
06.001.0735-0 | 489.94
06.001.0735-A | 443.71
06.001.0736-0 | 516.01
06.001.0736-A | 468.3
06.001.0750-0 | 25.69
06.001.0750-A | 22.26
06.001.0751-0 | 25.72
06.001.0751-A | 22.29
06.001.0752-0 | 28.28
06.001.0752-A | 24.51
06.001.0753-0 | 28.32
06.001.0753-A | 24.54
06.001.0754-0 | 28.32
06.001.0754-A | 24.54
06.001.0755-0 | 38.2
06.001.0755-A | 33.11
06.001.0756-0 | 38.2
06.001.0756-A | 33.11
06.001.0757-0 | 40.81
06.001.0757-A | 35.37
06.001.0758-0 | 43.42
06.001.0758-A | 37.63
06.001.0759-0 | 43.47
06.001.0759-A | 37.68
06.001.0760-0 | 99.97
06.001.0760-A | 92.34
06.001.0761-0 | 102.67
06.001.0761-A | 94.69
06.001.0762-0 | 104.26
06.001.0762-A | 96.19
06.001.0763-0 | 109.71
06.001.0763-A | 100.94
06.001.0764-0 | 112.75
06.001.0764-A | 103.61
06.001.0765-0 | 116.28
06.001.0765-A | 106.73
06.001.0766-0 | 128.1
06.001.0766-A | 117.09
06.001.0767-0 | 132.25
06.001.0767-A | 120.8
06.001.0770-0 | 21.09
06.001.0770-A | 18.59
06.001.0771-0 | 21.58
06.001.0771-A | 19.02
06.001.0772-0 | 22.21
06.001.0772-A | 19.57
06.001.0773-0 | 22.84
06.001.0773-A | 20.13
06.001.0774-0 | 23.47
06.001.0774-A | 20.69
06.001.0775-0 | 24.1
06.001.0775-A | 21.25
06.001.0776-0 | 24.73
06.001.0776-A | 21.8
06.001.0777-0 | 25.36
06.001.0777-A | 22.36
06.001.0778-0 | 29.99
06.001.0778-A | 26.6
06.001.0779-0 | 38.25
06.001.0779-A | 34.22
06.001.0780-0 | 44.52
06.001.0780-A | 40.39
06.001.0781-0 | 58.81
06.001.0781-A | 53.82
06.001.9999-0 | 7591
06.001.9999-A | 6660
06.002.0010-0 | 139.28
06.002.0010-A | 133.67
06.002.0011-0 | 180.95
06.002.0011-A | 175.24
06.002.0012-0 | 225.05
06.002.0012-A | 218.2
06.002.0013-0 | 285.57
06.002.0013-A | 277.43
06.002.0014-0 | 349.98
06.002.0014-A | 340.06
06.002.0015-0 | 433.34
06.002.0015-A | 421.79
06.002.0016-0 | 535.99
06.002.0016-A | 523.12
06.002.0017-0 | 736.59
06.002.0017-A | 720.67
06.002.0018-0 | 1051.85
06.002.0018-A | 1032.08
06.002.0019-0 | 1524.44
06.002.0019-A | 1500.35
06.002.0020-0 | 1666.3
06.002.0020-A | 1639.98
06.002.0041-0 | 138.09
06.002.0041-A | 133.93
06.002.0042-0 | 194.95
06.002.0042-A | 189.24
06.002.0043-0 | 242.05
06.002.0043-A | 235.2
06.002.0044-0 | 307.57
06.002.0044-A | 299.43
06.002.0045-0 | 376.98
06.002.0045-A | 367.06
06.002.0046-0 | 467.34
06.002.0046-A | 455.79
06.002.0047-0 | 575.99
06.002.0047-A | 563.12
06.002.0049-0 | 792.59
06.002.0049-A | 776.67
06.002.0050-0 | 1135.85
06.002.0050-A | 1116.08
06.002.0061-0 | 148.09
06.002.0061-A | 143.93
06.002.0062-0 | 208.95
06.002.0062-A | 203.24
06.002.0063-0 | 261.05
06.002.0063-A | 254.2
06.002.0064-0 | 332.57
06.002.0064-A | 324.43
06.002.0065-0 | 406.98
06.002.0065-A | 397.06
06.002.0066-0 | 505.34
06.002.0066-A | 493.79
06.002.0067-0 | 618.99
06.002.0067-A | 606.12
06.002.0069-0 | 853.59
06.002.0069-A | 837.67
06.002.0070-0 | 1227.85
06.002.0070-A | 1208.08
06.002.9999-0 | 3502
06.002.9999-A | 3404
06.003.0010-0 | 40.73
06.003.0010-A | 38.54
06.003.0011-0 | 62.09
06.003.0011-A | 57.87
06.003.0012-0 | 101.28
06.003.0012-A | 94.36
06.003.0013-0 | 134.76
06.003.0013-A | 124.19
06.003.0015-0 | 265.55
06.003.0015-A | 255.28
06.003.0017-0 | 360.71
06.003.0017-A | 346.32
06.003.0050-0 | 50.94
06.003.0050-A | 47.38
06.003.0053-0 | 66.55
06.003.0053-A | 61.86
06.003.0055-0 | 93.41
06.003.0055-A | 87.19
06.003.0057-0 | 132.07
06.003.0057-A | 124.26
06.003.0058-0 | 161.3
06.003.0058-A | 152.13
06.003.0060-0 | 51.32
06.003.0060-A | 48.1
06.003.0062-0 | 70.55
06.003.0062-A | 65.86
06.003.0064-0 | 97.84
06.003.0064-A | 91.62
06.003.0066-0 | 139.07
06.003.0066-A | 131.26
06.003.0068-0 | 165.04
06.003.0068-A | 155.87
06.003.9999-0 | 5099
06.003.9999-A | 4729
06.004.0060-0 | 92.93
06.004.0060-A | 87.98
06.004.0062-0 | 109.64
06.004.0062-A | 103.42
06.004.0064-0 | 144.46
06.004.0064-A | 136.65
06.004.0066-0 | 183.68
06.004.0066-A | 174.51
06.004.0068-0 | 238.16
06.004.0068-A | 227.54
06.004.0070-0 | 262.25
06.004.0070-A | 250.2
06.004.0072-0 | 366.26
06.004.0072-A | 350.15
06.004.0074-0 | 464.76
06.004.0074-A | 447.03
06.004.0076-0 | 639.74
06.004.0076-A | 619.47
06.004.0078-0 | 661.17
06.004.0078-A | 638.42
06.004.0080-0 | 883.62
06.004.0080-A | 854.84
06.004.0082-0 | 1542.98
06.004.0082-A | 1509.02
06.004.0084-0 | 1677.9
06.004.0084-A | 1639.13
06.004.0090-0 | 93.76
06.004.0090-A | 88.81
06.004.0092-0 | 106.84
06.004.0092-A | 100.62
06.004.0094-0 | 146.07
06.004.0094-A | 138.26
06.004.0096-0 | 182.04
06.004.0096-A | 172.87
06.004.0098-0 | 256.35
06.004.0098-A | 245.73
06.004.0100-0 | 276.95
06.004.0100-A | 264.9
06.004.0102-0 | 389.26
06.004.0102-A | 373.15
06.004.0104-0 | 456.86
06.004.0104-A | 439.13
06.004.0106-0 | 674.74
06.004.0106-A | 654.47
06.004.0108-0 | 747.77
06.004.0108-A | 725.02
06.004.0110-0 | 930.35
06.004.0110-A | 901.57
06.004.0112-0 | 1663.98
06.004.0112-A | 1630.02
06.004.0114-0 | 1799.9
06.004.0114-A | 1761.13
06.004.0120-0 | 106.76
06.004.0120-A | 101.81
06.004.0122-0 | 122.34
06.004.0122-A | 116.12
06.004.0124-0 | 165.16
06.004.0124-A | 157.35
06.004.0126-0 | 214.37
06.004.0126-A | 205.2
06.004.0128-0 | 297.15
06.004.0128-A | 286.53
06.004.0130-0 | 315.25
06.004.0130-A | 303.2
06.004.0132-0 | 441.26
06.004.0132-A | 425.15
06.004.0134-0 | 514.86
06.004.0134-A | 497.13
06.004.0136-0 | 714.74
06.004.0136-A | 694.47
06.004.0138-0 | 746.77
06.004.0138-A | 724.02
06.004.0140-0 | 1106.85
06.004.0140-A | 1078.07
06.004.0142-0 | 1930.98
06.004.0142-A | 1897.02
06.004.0144-0 | 2092.9
06.004.0144-A | 2054.13
06.004.0150-0 | 117.76
06.004.0150-A | 112.81
06.004.0152-0 | 134.48
06.004.0152-A | 127.86
06.004.0154-0 | 176.56
06.004.0154-A | 168.48
06.004.0156-0 | 232.14
06.004.0156-A | 222.04
06.004.0158-0 | 338.98
06.004.0158-A | 327.34
06.004.0160-0 | 368.67
06.004.0160-A | 354.33
06.004.0162-0 | 497.51
06.004.0162-A | 481
06.004.0164-0 | 585.62
06.004.0164-A | 566.74
06.004.0166-0 | 795.22
06.004.0166-A | 774.63
06.004.0168-0 | 903.55
06.004.0168-A | 880.33
06.004.0170-0 | 1153.34
06.004.0170-A | 1124.22
06.004.0172-0 | 2195.98
06.004.0172-A | 2162.02
06.004.0174-0 | 2378.9
06.004.0174-A | 2340.13
06.004.0253-1 | 591.58
06.004.0253-B | 543.23
06.004.0254-1 | 661.77
06.004.0254-B | 610.83
06.004.0400-0 | 4360.85
06.004.0400-A | 4190.62
06.004.0405-0 | 4531.49
06.004.0405-A | 4346.3
06.004.0410-0 | 4931.36
06.004.0410-A | 4726.56
06.004.0415-0 | 7302.47
06.004.0415-A | 6922.03
06.004.0420-0 | 6563.1
06.004.0420-A | 6314.21
06.004.0425-0 | 8665.66
06.004.0425-A | 8343.37
06.004.0430-0 | 7987.73
06.004.0430-A | 7665.06
06.004.0435-0 | 11583.55
06.004.0435-A | 10979.98
06.004.0440-0 | 9079.07
06.004.0440-A | 8747.8
06.004.0445-0 | 10133.61
06.004.0445-A | 9738.94
06.004.0450-0 | 10469.31
06.004.0450-A | 10051.1
06.004.0455-0 | 15214.52
06.004.0455-A | 14422.28
06.004.0500-0 | 2436.51
06.004.0500-A | 2240.54
06.004.0505-0 | 3063.19
06.004.0505-A | 2817.58
06.004.0510-0 | 3926.5
06.004.0510-A | 3611.91
06.004.0515-0 | 4281.45
06.004.0515-A | 3937.85
06.004.0520-0 | 4908.13
06.004.0520-A | 4514.89
06.004.0525-0 | 5499.71
06.004.0525-A | 5058.13
06.004.0530-0 | 6126.39
06.004.0530-A | 5635.16
06.004.0535-0 | 6753.07
06.004.0535-A | 6212.2
06.004.9999-0 | 4540
06.004.9999-A | 4322
06.005.0030-0 | 26.9
06.005.0030-A | 24.25
06.005.0035-0 | 33.67
06.005.0035-A | 30.5
06.005.0040-0 | 43.8
06.005.0040-A | 40.1
06.005.0045-0 | 64.05
06.005.0045-A | 59.35
06.005.0050-0 | 78.08
06.005.0050-A | 72.82
06.005.9999-0 | 4744
06.005.9999-A | 4362
06.006.0010-0 | 137.76
06.006.0010-A | 127.56
06.006.0011-0 | 25.85
06.006.0011-A | 24.05
06.006.0015-0 | 91.44
06.006.0015-A | 85.22
06.006.0016-0 | 17.52
06.006.0016-A | 16.32
06.006.0020-0 | 60.68
06.006.0020-A | 56.59
06.006.0030-0 | 110.01
06.006.0030-A | 101.06
06.006.0031-0 | 79.06
06.006.0031-A | 72.01
06.006.0035-0 | 144.1
06.006.0035-A | 133.06
06.006.0036-0 | 98.69
06.006.0036-A | 90.12
06.006.0040-0 | 201.5
06.006.0040-A | 187.78
06.006.0041-0 | 121.32
06.006.0041-A | 111.26
06.006.0050-0 | 450.18
06.006.0050-A | 432.94
06.006.0051-0 | 154.08
06.006.0051-A | 142.04
06.006.0060-0 | 633.33
06.006.0060-A | 612.94
06.006.0061-0 | 185.25
06.006.0061-A | 171.4
06.006.0090-0 | 39.43
06.006.0090-A | 36.88
06.006.0091-0 | 51.11
06.006.0091-A | 47.92
06.006.9999-0 | 4074
06.006.9999-A | 3810
06.007.0010-0 | 29.54
06.007.0010-A | 25.76
06.007.0011-0 | 37.26
06.007.0011-A | 32.49
06.007.0012-0 | 50.65
06.007.0012-A | 44.16
06.007.0013-0 | 62.52
06.007.0013-A | 54.5
06.007.0015-0 | 66.95
06.007.0015-A | 58.37
06.007.0016-0 | 76.32
06.007.0016-A | 66.53
06.007.0017-0 | 90.43
06.007.0017-A | 78.85
06.007.0060-0 | 40.78
06.007.0060-A | 35.92
06.007.0061-0 | 54.73
06.007.0061-A | 48.18
06.007.0062-0 | 82.94
06.007.0062-A | 73.12
06.007.0063-0 | 131.39
06.007.0063-A | 115.7
06.007.0064-0 | 170.34
06.007.0064-A | 149.98
06.007.0065-0 | 208.6
06.007.0065-A | 183.72
06.007.0080-0 | 82.27
06.007.0080-A | 72.45
06.007.0081-0 | 106.31
06.007.0081-A | 93.68
06.007.0082-0 | 164.48
06.007.0082-A | 145.07
06.007.0083-0 | 262.79
06.007.0083-A | 231.4
06.007.0084-0 | 341.02
06.007.0084-A | 300.3
06.007.0085-0 | 416.87
06.007.0085-A | 367.11
06.007.0100-0 | 82.27
06.007.0100-A | 72.45
06.007.0101-0 | 106.64
06.007.0101-A | 94.02
06.007.0102-0 | 162.73
06.007.0102-A | 143.56
06.007.0120-0 | 106.52
06.007.0120-A | 94.36
06.007.0121-0 | 142.87
06.007.0121-A | 126.03
06.007.0122-0 | 224.77
06.007.0122-A | 199.52
06.007.0123-0 | 365.65
06.007.0123-A | 324.94
06.007.0124-0 | 488.4
06.007.0124-A | 435.44
06.007.0125-0 | 592.24
06.007.0125-A | 527.31
06.007.9999-0 | 8101
06.007.9999-A | 7074
06.008.0050-0 | 94.81
06.008.0050-A | 93.45
06.008.0053-0 | 122
06.008.0053-A | 120.17
06.008.0055-0 | 139.83
06.008.0055-A | 137.53
06.008.0056-0 | 229.64
06.008.0056-A | 227.11
06.008.0058-0 | 218.09
06.008.0058-A | 215.32
06.008.0060-0 | 346.53
06.008.0060-A | 343.3
06.008.0062-0 | 528.59
06.008.0062-A | 524.89
06.008.0065-0 | 885.98
06.008.0065-A | 881.81
06.008.0068-0 | 2539.32
06.008.0068-A | 2534.69
06.008.0070-0 | 3086.41
06.008.0070-A | 3081.3
06.008.0072-0 | 4148.1
06.008.0072-A | 4142.53
06.008.0100-0 | 162.12
06.008.0100-A | 159.82
06.008.0105-0 | 247.79
06.008.0105-A | 245.03
06.008.9999-0 | 5934
06.008.9999-A | 5883
06.009.0030-0 | 158.67
06.009.0030-A | 158.16
06.009.0033-0 | 170.06
06.009.0033-A | 169.34
06.009.0035-0 | 198.07
06.009.0035-A | 197.24
06.009.0051-0 | 215.76
06.009.0051-A | 215.01
06.009.0052-0 | 233.53
06.009.0052-A | 232.44
06.009.0053-0 | 304.5
06.009.0053-A | 302.7
06.009.0054-0 | 394.78
06.009.0054-A | 392.07
06.009.0055-0 | 514.75
06.009.0055-A | 511.21
06.009.0056-0 | 589.34
06.009.0056-A | 585.85
06.009.0057-0 | 820.6
06.009.0057-A | 815.89
06.009.0058-0 | 1110.37
06.009.0058-A | 1104.38
06.009.0059-0 | 1503.9
06.009.0059-A | 1496.59
06.009.0060-0 | 2082.51
06.009.0060-A | 2073.99
06.009.0061-0 | 2537.13
06.009.0061-A | 2527.39
06.009.0062-0 | 2970.48
06.009.0062-A | 2959.52
06.009.0063-0 | 3403.88
06.009.0063-A | 3391.71
06.009.0064-0 | 4594.54
06.009.0064-A | 4580.15
06.009.0081-0 | 280.34
06.009.0081-A | 278.54
06.009.0082-0 | 356.59
06.009.0082-A | 353.88
06.009.0083-0 | 437.65
06.009.0083-A | 434.11
06.009.0084-0 | 526.05
06.009.0084-A | 522.56
06.009.0085-0 | 708.67
06.009.0085-A | 703.96
06.009.0086-0 | 955.99
06.009.0086-A | 950
06.009.0087-0 | 1279.33
06.009.0087-A | 1273.25
06.009.0088-0 | 1767.16
06.009.0088-A | 1760.07
06.009.0089-0 | 2170.16
06.009.0089-A | 2162.07
06.009.0090-0 | 2527.12
06.009.0090-A | 2518.01
06.009.0091-0 | 2902.34
06.009.0091-A | 2892.23
06.009.0092-0 | 3931.4
06.009.0092-A | 3919.26
06.009.9999-0 | 7209
06.009.9999-A | 7173
06.010.0010-0 | 224.83
06.010.0010-A | 210.87
06.010.0011-0 | 88.39
06.010.0011-A | 81.94
06.010.0015-0 | 457.03
06.010.0015-A | 439.9
06.010.0016-0 | 120.98
06.010.0016-A | 113.2
06.010.0020-0 | 956.99
06.010.0020-A | 936.67
06.010.0021-0 | 153.86
06.010.0021-A | 144.77
06.010.0030-0 | 1263.56
06.010.0030-A | 1251.84
06.010.0031-0 | 227.72
06.010.0031-A | 217.31
06.010.0040-0 | 2887.86
06.010.0040-A | 2874.37
06.010.0041-0 | 308.58
06.010.0041-A | 296.59
06.010.9999-0 | 1231
06.010.9999-A | 1172
06.011.0101-0 | 25.68
06.011.0101-A | 23.89
06.011.0102-0 | 26.1
06.011.0102-A | 24.28
06.011.0103-0 | 46.6
06.011.0103-A | 44.13
06.011.0104-0 | 53.21
06.011.0104-A | 49.9
06.011.0105-0 | 55.36
06.011.0105-A | 51.96
06.011.0106-0 | 96.65
06.011.0106-A | 92.16
06.011.0107-0 | 104.15
06.011.0107-A | 99.64
06.011.0108-0 | 130.15
06.011.0108-A | 124.83
06.011.0109-0 | 169.93
06.011.0109-A | 163.97
06.011.0110-0 | 195.86
06.011.0110-A | 189.41
06.011.0111-0 | 199.97
06.011.0111-A | 193.04
06.011.0112-0 | 246.66
06.011.0112-A | 239.09
06.011.0113-0 | 285.13
06.011.0113-A | 276.46
06.011.0115-0 | 519.07
06.011.0115-A | 509.63
06.011.0116-0 | 597.67
06.011.0116-A | 587.01
06.011.0117-0 | 687.29
06.011.0117-A | 675.74
06.011.0119-0 | 963.84
06.011.0119-A | 949.92
06.011.0131-0 | 25.68
06.011.0131-A | 23.89
06.011.0132-0 | 26.1
06.011.0132-A | 24.28
06.011.0133-0 | 42.68
06.011.0133-A | 40.21
06.011.0134-0 | 53.21
06.011.0134-A | 49.9
06.011.0135-0 | 74.57
06.011.0135-A | 70.39
06.011.0136-0 | 125.07
06.011.0136-A | 120.11
06.011.0137-0 | 132.57
06.011.0137-A | 127.6
06.011.0139-0 | 204.5
06.011.0139-A | 198.08
06.011.0140-0 | 240.61
06.011.0140-A | 233.35
06.011.0141-0 | 433.66
06.011.0141-A | 425.55
06.011.0142-0 | 441.78
06.011.0142-A | 433.02
06.011.0143-0 | 585.18
06.011.0143-A | 575.09
06.011.0145-0 | 727.95
06.011.0145-A | 717.1
06.011.0146-0 | 841.57
06.011.0146-A | 829.25
06.011.0147-0 | 1008.39
06.011.0147-A | 995.17
06.011.0149-0 | 1869.49
06.011.0149-A | 1852.72
06.011.0191-0 | 2.42
06.011.0191-A | 2.1
06.011.0192-0 | 6.84
06.011.0192-A | 6.45
06.011.0193-0 | 6.84
06.011.0193-A | 6.45
06.011.0194-0 | 6.96
06.011.0194-A | 6.56
06.011.0195-0 | 6.96
06.011.0195-A | 6.56
06.011.0196-0 | 7.22
06.011.0196-A | 6.81
06.011.0197-0 | 7.25
06.011.0197-A | 6.84
06.011.0198-0 | 7.37
06.011.0198-A | 6.95
06.011.0199-0 | 7.41
06.011.0199-A | 6.98
06.011.0200-0 | 7.53
06.011.0200-A | 7.09
06.011.0201-0 | 7.79
06.011.0201-A | 7.34
06.011.0202-0 | 8.09
06.011.0202-A | 7.63
06.011.0203-0 | 8.51
06.011.0203-A | 8.02
06.011.0205-0 | 8.78
06.011.0205-A | 8.27
06.011.0206-0 | 9.28
06.011.0206-A | 8.74
06.011.0207-0 | 9.69
06.011.0207-A | 9.14
06.011.0209-0 | 10.91
06.011.0209-A | 10.29
06.011.0221-0 | 25.64
06.011.0221-A | 23.86
06.011.0222-0 | 26.21
06.011.0222-A | 24.38
06.011.0223-0 | 46.17
06.011.0223-A | 43.24
06.011.0224-0 | 53.65
06.011.0224-A | 50.29
06.011.0225-0 | 77.23
06.011.0225-A | 73.52
06.011.0226-0 | 96.88
06.011.0226-A | 92.38
06.011.0227-0 | 104.83
06.011.0227-A | 100.29
06.011.0228-0 | 131.65
06.011.0228-A | 126.25
06.011.0229-0 | 171.73
06.011.0229-A | 165.67
06.011.0230-0 | 198.62
06.011.0230-A | 192.01
06.011.0231-0 | 203.95
06.011.0231-A | 196.79
06.011.0232-0 | 252.68
06.011.0232-A | 244.76
06.011.0233-0 | 295.13
06.011.0233-A | 285.88
06.011.0235-0 | 530.51
06.011.0235-A | 520.41
06.011.0236-0 | 614.59
06.011.0236-A | 602.96
06.011.0237-0 | 726.6
06.011.0237-A | 713.09
06.011.0239-0 | 1016.78
06.011.0239-A | 1000.18
06.011.0251-0 | 25.64
06.011.0251-A | 23.86
06.011.0252-0 | 26.21
06.011.0252-A | 24.38
06.011.0253-0 | 46.17
06.011.0253-A | 43.24
06.011.0254-0 | 53.65
06.011.0254-A | 50.29
06.011.0255-0 | 96.68
06.011.0255-A | 92.12
06.011.0256-0 | 125.45
06.011.0256-A | 120.47
06.011.0257-0 | 131.25
06.011.0257-A | 126.3
06.011.0258-0 | 166.6
06.011.0258-A | 160.85
06.011.0259-0 | 206.82
06.011.0259-A | 200.27
06.011.0260-0 | 243.82
06.011.0260-A | 236.38
06.011.0261-0 | 437.63
06.011.0261-A | 429.29
06.011.0262-0 | 494.03
06.011.0262-A | 486.1
06.011.0263-0 | 594.99
06.011.0263-A | 584.34
06.011.0265-0 | 739.69
06.011.0265-A | 728.21
06.011.0266-0 | 858.52
06.011.0266-A | 845.23
06.011.0267-0 | 1028.2
06.011.0267-A | 1013.85
06.011.0269-0 | 1909.8
06.011.0269-A | 1890.78
06.011.0311-0 | 26.43
06.011.0311-A | 24.57
06.011.0312-0 | 46.36
06.011.0312-A | 43.4
06.011.0313-0 | 53.46
06.011.0313-A | 50.12
06.011.0314-0 | 77.11
06.011.0314-A | 73.41
06.011.0315-0 | 96.73
06.011.0315-A | 92.23
06.011.0316-0 | 104.42
06.011.0316-A | 99.89
06.011.0317-0 | 130.26
06.011.0317-A | 124.94
06.011.0318-0 | 170.19
06.011.0318-A | 164.22
06.011.0319-0 | 196
06.011.0319-A | 189.54
06.011.0320-0 | 200.41
06.011.0320-A | 193.45
06.011.0321-0 | 247.59
06.011.0321-A | 239.96
06.011.0322-0 | 286.12
06.011.0322-A | 277.39
06.011.0324-0 | 522.32
06.011.0324-A | 512.7
06.011.0325-0 | 601.34
06.011.0325-A | 590.46
06.011.0326-0 | 691.14
06.011.0326-A | 679.36
06.011.0328-0 | 971.65
06.011.0328-A | 957.28
06.011.0341-0 | 29.82
06.011.0341-A | 27.51
06.011.0342-0 | 46.47
06.011.0342-A | 43.49
06.011.0343-0 | 53.31
06.011.0343-A | 49.99
06.011.0344-0 | 96.43
06.011.0344-A | 91.95
06.011.0345-0 | 125.43
06.011.0345-A | 120.46
06.011.0346-0 | 132.71
06.011.0346-A | 127.72
06.011.0347-0 | 166.36
06.011.0347-A | 160.65
06.011.0348-0 | 204.79
06.011.0348-A | 198.35
06.011.0349-0 | 241.25
06.011.0349-A | 233.96
06.011.0350-0 | 434.36
06.011.0350-A | 426.2
06.011.0351-0 | 497.43
06.011.0351-A | 488.64
06.011.0352-0 | 586.57
06.011.0352-A | 576.4
06.011.0354-0 | 731.61
06.011.0354-A | 720.55
06.011.0355-0 | 846.87
06.011.0355-A | 834.27
06.011.0356-0 | 1012.65
06.011.0356-A | 999.19
06.011.0358-0 | 1878.02
06.011.0358-A | 1860.76
06.011.0370-0 | 39.76
06.011.0370-A | 36.67
06.011.0371-0 | 62.06
06.011.0371-A | 58.3
06.011.0372-0 | 100.36
06.011.0372-A | 96.29
06.011.0373-0 | 153.3
06.011.0373-A | 147.42
06.011.0374-0 | 244.97
06.011.0374-A | 237.59
06.011.0375-0 | 307.6
06.011.0375-A | 299.36
06.011.0376-0 | 474.54
06.011.0376-A | 465.69
06.011.0377-0 | 590.11
06.011.0377-A | 580.23
06.011.0378-0 | 883.02
06.011.0378-A | 872.52
06.011.0379-0 | 1038.07
06.011.0379-A | 1026.34
06.011.0380-0 | 1352.56
06.011.0380-A | 1339.92
06.011.0381-0 | 2613.15
06.011.0381-A | 2599.21
06.011.0382-0 | 3536.03
06.011.0382-A | 3521.05
06.011.0383-0 | 4837.41
06.011.0383-A | 4819.59
06.011.0390-0 | 39.76
06.011.0390-A | 36.67
06.011.0391-0 | 60.71
06.011.0391-A | 56.95
06.011.0392-0 | 98.87
06.011.0392-A | 94.81
06.011.0393-0 | 139.93
06.011.0393-A | 135.04
06.011.0394-0 | 241.19
06.011.0394-A | 234.87
06.011.0395-0 | 301.32
06.011.0395-A | 293.5
06.011.0396-0 | 489.1
06.011.0396-A | 480.28
06.011.0397-0 | 692.39
06.011.0397-A | 683.1
06.011.0398-0 | 1066.56
06.011.0398-A | 1055.58
06.011.0399-0 | 1448.01
06.011.0399-A | 1436.41
06.011.0400-0 | 2644.31
06.011.0400-A | 2631.26
06.011.0401-0 | 3345.54
06.011.0401-A | 3331.59
06.011.0402-0 | 4129.89
06.011.0402-A | 4114.42
06.011.0403-0 | 4305.41
06.011.0403-A | 4288.89
06.011.0404-0 | 7949.71
06.011.0404-A | 7929.25
06.011.0411-0 | 36.85
06.011.0411-A | 34.96
06.011.0412-0 | 36.54
06.011.0412-A | 34.72
06.011.0413-0 | 142.6
06.011.0413-A | 140.13
06.011.0414-0 | 149.21
06.011.0414-A | 145.9
06.011.0415-0 | 151.36
06.011.0415-A | 147.96
06.011.0416-0 | 240.65
06.011.0416-A | 236.16
06.011.0417-0 | 248.15
06.011.0417-A | 243.64
06.011.0418-0 | 322.15
06.011.0418-A | 316.83
06.011.0419-0 | 740.71
06.011.0419-A | 734.75
06.011.0420-0 | 910.42
06.011.0420-A | 903.81
06.011.0421-0 | 913.45
06.011.0421-A | 906.52
06.011.0422-0 | 1266.52
06.011.0422-A | 1258.95
06.011.0423-0 | 1508.96
06.011.0423-A | 1500.29
06.011.0424-0 | 2799.43
06.011.0424-A | 2790
06.011.0425-0 | 3258.09
06.011.0425-A | 3247.43
06.011.0426-0 | 3869.55
06.011.0426-A | 3858
06.011.0427-0 | 5222.58
06.011.0427-A | 5208.66
06.011.0431-0 | 36.08
06.011.0431-A | 34.3
06.011.0432-0 | 36.65
06.011.0432-A | 34.82
06.011.0433-0 | 67.05
06.011.0433-A | 64.12
06.011.0434-0 | 149.65
06.011.0434-A | 146.29
06.011.0435-0 | 173.23
06.011.0435-A | 169.52
06.011.0436-0 | 240.88
06.011.0436-A | 236.38
06.011.0437-0 | 248.83
06.011.0437-A | 244.29
06.011.0438-0 | 323.65
06.011.0438-A | 318.25
06.011.0439-0 | 742.51
06.011.0439-A | 736.45
06.011.0440-0 | 912.63
06.011.0440-A | 905.91
06.011.0441-0 | 917.43
06.011.0441-A | 910.27
06.011.0442-0 | 1272.54
06.011.0442-A | 1264.62
06.011.0443-0 | 1518.96
06.011.0443-A | 1509.71
06.011.0445-0 | 2810.87
06.011.0445-A | 2800.77
06.011.0446-0 | 3275.02
06.011.0446-A | 3263.38
06.011.0447-0 | 3908.86
06.011.0447-A | 3895.35
06.011.0449-0 | 5275.53
06.011.0449-A | 5258.92
06.011.9999-0 | 4716
06.011.9999-A | 4484
06.012.0001-0 | 2115.25
06.012.0001-A | 1959.93
06.012.0002-0 | 2221.85
06.012.0002-A | 2058.06
06.012.0003-0 | 2478.51
06.012.0003-A | 2298.22
06.012.0004-0 | 2769.9
06.012.0004-A | 2567.26
06.012.0005-0 | 3013.56
06.012.0005-A | 2791.7
06.012.0006-0 | 3460.53
06.012.0006-A | 3204.78
06.012.0007-0 | 3833.85
06.012.0007-A | 3551.41
06.012.0008-0 | 4211.91
06.012.0008-A | 3902.76
06.012.0009-0 | 4701.72
06.012.0009-A | 4357.45
06.012.0015-0 | 1557.98
06.012.0015-A | 1442.78
06.012.0016-0 | 1789.99
06.012.0016-A | 1659.67
06.012.0017-0 | 1938.19
06.012.0017-A | 1796.51
06.012.0018-0 | 2188.83
06.012.0018-A | 2026.61
06.012.0019-0 | 2557.99
06.012.0019-A | 2370.04
06.012.0020-0 | 2833.08
06.012.0020-A | 2622.13
06.012.0021-0 | 3074.25
06.012.0021-A | 2846.12
06.012.0022-0 | 3314.61
06.012.0022-A | 3069.71
06.012.0039-0 | 1520.02
06.012.0039-A | 1399.8
06.012.0040-0 | 1388.49
06.012.0040-A | 1279.16
06.012.0041-0 | 1318.46
06.012.0041-A | 1213.76
06.012.0042-0 | 1155.71
06.012.0042-A | 1065.36
06.012.0043-0 | 1108.58
06.012.0043-A | 1021.34
06.012.0200-0 | 3686.47
06.012.0200-A | 3326.05
06.012.0201-0 | 4042.05
06.012.0201-A | 3646.59
06.012.0202-0 | 4425.21
06.012.0202-A | 3994.97
06.012.0203-0 | 4821.61
06.012.0203-A | 4355.33
06.012.0204-0 | 5372.78
06.012.0204-A | 4852.42
06.012.0205-0 | 5891.86
06.012.0205-A | 5317.69
06.012.0206-0 | 6007.02
06.012.0206-A | 5427.98
06.012.0207-0 | 6123.85
06.012.0207-A | 5538.95
06.012.0208-0 | 6435.96
06.012.0208-A | 5836.56
06.012.0209-0 | 6745.62
06.012.0209-A | 6116.79
06.012.0210-0 | 7083.81
06.012.0210-A | 6425.75
06.012.0211-0 | 7423.53
06.012.0211-A | 6736.04
06.012.0212-0 | 7763.19
06.012.0212-A | 7046.28
06.012.0213-0 | 8071.39
06.012.0213-A | 7325.24
06.012.0214-0 | 8411.05
06.012.0214-A | 7635.48
06.012.0215-0 | 8750.77
06.012.0215-A | 7945.77
06.012.0216-0 | 9088.96
06.012.0216-A | 8254.73
06.012.0217-0 | 4541.53
06.012.0217-A | 4098.15
06.012.0218-0 | 4954.66
06.012.0218-A | 4473.62
06.012.0219-0 | 5367.94
06.012.0219-A | 4849.26
06.012.0220-0 | 5937.98
06.012.0220-A | 5361.05
06.012.0221-0 | 6521.49
06.012.0221-A | 5886.27
06.012.0222-0 | 6795.12
06.012.0222-A | 6141.04
06.012.0223-0 | 7017.64
06.012.0223-A | 6341.76
06.012.0224-0 | 7313.53
06.012.0224-A | 6609.51
06.012.0225-0 | 7430.73
06.012.0225-A | 6734.56
06.012.0226-0 | 7768.92
06.012.0226-A | 7043.52
06.012.0227-0 | 8108.64
06.012.0227-A | 7353.81
06.012.0228-0 | 8418.3
06.012.0228-A | 7634.04
06.012.0229-0 | 8756.49
06.012.0229-A | 7943.01
06.012.0230-0 | 9096.15
06.012.0230-A | 8253.24
06.012.0231-0 | 9435.87
06.012.0231-A | 8563.53
06.012.0232-0 | 9744.06
06.012.0232-A | 8842.49
06.012.0233-0 | 5176.45
06.012.0233-A | 4670.72
06.012.0234-0 | 5630.36
06.012.0234-A | 5082.72
06.012.0235-0 | 6050.23
06.012.0235-A | 5461.31
06.012.0236-0 | 6540.83
06.012.0236-A | 5905.19
06.012.0237-0 | 7173.4
06.012.0237-A | 6475.24
06.012.0238-0 | 7598.75
06.012.0238-A | 6869.38
06.012.0239-0 | 7780.25
06.012.0239-A | 7026.11
06.012.0240-0 | 8006.77
06.012.0240-A | 7235.53
06.012.0241-0 | 8320.35
06.012.0241-A | 7534.44
06.012.0242-0 | 8658.69
06.012.0242-A | 7843.54
06.012.0243-0 | 8968.4
06.012.0243-A | 8123.83
06.012.0244-0 | 9307.16
06.012.0244-A | 8433.16
06.012.0245-0 | 9646.26
06.012.0245-A | 8743.02
06.012.0246-0 | 9985.92
06.012.0246-A | 9053.26
06.012.0247-0 | 10295
06.012.0247-A | 9332.91
06.012.0248-0 | 10633.89
06.012.0248-A | 9642.57
06.012.0249-0 | 6191.17
06.012.0249-A | 5586.01
06.012.0250-0 | 6676.99
06.012.0250-A | 6027.08
06.012.0251-0 | 7162.79
06.012.0251-A | 6468.13
06.012.0252-0 | 7836.67
06.012.0252-A | 7075.25
06.012.0253-0 | 8526.66
06.012.0253-A | 7698.67
06.012.0254-0 | 8656.44
06.012.0254-A | 7820.85
06.012.0255-0 | 8710.64
06.012.0255-A | 7871.93
06.012.0256-0 | 9023.28
06.012.0256-A | 8170.03
06.012.0257-0 | 9332.94
06.012.0257-A | 8450.26
06.012.0258-0 | 9672.6
06.012.0258-A | 8760.5
06.012.0259-0 | 10010.85
06.012.0259-A | 9069.52
06.012.0260-0 | 10350.51
06.012.0260-A | 9379.75
06.012.0261-0 | 10660.18
06.012.0261-A | 9659.99
06.012.0262-0 | 10998.37
06.012.0262-A | 9968.95
06.012.0263-0 | 11338.08
06.012.0263-A | 10279.24
06.012.0264-0 | 6976.16
06.012.0264-A | 6292.56
06.012.0265-0 | 7490.07
06.012.0265-A | 6758.7
06.012.0266-0 | 8012.22
06.012.0266-A | 7232.39
06.012.0267-0 | 8507.36
06.012.0267-A | 7678.82
06.012.0268-0 | 9265.98
06.012.0268-A | 8366.41
06.012.0269-0 | 9604.33
06.012.0269-A | 8680.05
06.012.0270-0 | 9781.53
06.012.0270-A | 8834.74
06.012.0271-0 | 10143.62
06.012.0271-A | 9161.64
06.012.0272-0 | 10206.37
06.012.0272-A | 9238.04
06.012.0273-0 | 10544.88
06.012.0273-A | 9547.33
06.012.0274-0 | 10884.54
06.012.0274-A | 9857.56
06.012.0275-0 | 11194.21
06.012.0275-A | 10137.8
06.012.0276-0 | 11532.45
06.012.0276-A | 10446.81
06.012.0277-0 | 11872.11
06.012.0277-A | 10757.05
06.012.0278-0 | 12211.78
06.012.0278-A | 11067.28
06.012.0310-0 | 8429.57
06.012.0310-A | 7574.35
06.012.0312-0 | 8596.92
06.012.0312-A | 7731.86
06.012.0315-0 | 9271.59
06.012.0315-A | 8325.33
06.012.0317-0 | 9241.1
06.012.0317-A | 8342.94
06.012.0319-0 | 10042.46
06.012.0319-A | 9069.07
06.012.0320-0 | 10635.38
06.012.0320-A | 9609.73
06.012.0322-0 | 10718.38
06.012.0322-A | 9679.14
06.012.0325-0 | 10986.86
06.012.0325-A | 9927.1
06.012.0327-0 | 11155.53
06.012.0327-A | 10095.35
06.012.0329-0 | 11406.61
06.012.0329-A | 10317.1
06.012.0331-0 | 11776.87
06.012.0331-A | 10661.6
06.012.0332-0 | 12083.06
06.012.0332-A | 10942.85
06.012.0335-0 | 12482.19
06.012.0335-A | 11304.59
06.012.0337-0 | 12821.85
06.012.0337-A | 11614.83
06.012.0340-0 | 13144.3
06.012.0340-A | 11906.14
06.012.0345-0 | 9474.73
06.012.0345-A | 8502.34
06.012.0347-0 | 9674.68
06.012.0347-A | 8675.93
06.012.0348-0 | 9815
06.012.0348-A | 8801.64
06.012.0349-0 | 10174.73
06.012.0349-A | 9180.33
06.012.0351-0 | 10818.94
06.012.0351-A | 9771.73
06.012.0352-0 | 11635.89
06.012.0352-A | 10508.88
06.012.0355-0 | 11701.58
06.012.0355-A | 10569.9
06.012.0357-0 | 11770.09
06.012.0357-A | 10632.55
06.012.0359-0 | 12082.35
06.012.0359-A | 10930.3
06.012.0362-0 | 12392.01
06.012.0362-A | 11210.54
06.012.0363-0 | 12676.86
06.012.0363-A | 11473.3
06.012.0364-0 | 13071.39
06.012.0364-A | 11831.07
06.012.0366-0 | 13409.58
06.012.0366-A | 12140.03
06.012.0368-0 | 13719.25
06.012.0368-A | 12420.26
06.012.0370-0 | 14058.5
06.012.0370-A | 12730.15
06.012.0372-0 | 12399.81
06.012.0372-A | 11177.36
06.012.0375-0 | 13739.89
06.012.0375-A | 12400.54
06.012.0377-0 | 15077.99
06.012.0377-A | 13609.06
06.012.0379-0 | 16973.62
06.012.0379-A | 15319.82
06.012.0381-0 | 17214.9
06.012.0381-A | 15558.62
06.012.0383-0 | 17300.64
06.012.0383-A | 15637.05
06.012.0385-0 | 17565.37
06.012.0385-A | 15859.87
06.012.0387-0 | 18005.06
06.012.0387-A | 16256.86
06.012.0389-0 | 18335.85
06.012.0389-A | 16555.51
06.012.0391-0 | 18854.53
06.012.0391-A | 17020.92
06.012.0393-0 | 19294.7
06.012.0393-A | 17418.67
06.012.0395-0 | 19768.97
06.012.0395-A | 17845.28
06.012.0400-0 | 20178.85
06.012.0400-A | 18212.44
06.012.9999-0 | 5598
06.012.9999-A | 5089
06.013.9999-0 | 4598
06.013.9999-A | 4407
06.014.0012-0 | 2397.36
06.014.0012-A | 2261.21
06.014.0013-0 | 2522.01
06.014.0013-A | 2374.29
06.014.0014-0 | 2753.71
06.014.0014-A | 2596.98
06.014.0015-0 | 3087.61
06.014.0015-A | 2907.94
06.014.0016-0 | 3463.11
06.014.0016-A | 3257.11
06.014.0049-0 | 436.46
06.014.0049-A | 407.11
06.014.0052-0 | 524.99
06.014.0052-A | 488.79
06.014.0054-0 | 768.64
06.014.0054-A | 716.77
06.014.0057-0 | 1008.91
06.014.0057-A | 939.54
06.014.0059-0 | 1587.61
06.014.0059-A | 1475.65
06.014.0060-0 | 498.62
06.014.0060-A | 465.13
06.014.0062-0 | 609.93
06.014.0062-A | 567.45
06.014.0064-0 | 859.5
06.014.0064-A | 801.55
06.014.0066-0 | 1099.77
06.014.0066-A | 1024.32
06.014.0068-0 | 1756.13
06.014.0068-A | 1634.13
06.014.0100-1 | 1758.38
06.014.0100-B | 1664.47
06.014.0101-0 | 1176.69
06.014.0101-A | 1114.81
06.014.0102-0 | 1441.69
06.014.0102-A | 1375.13
06.014.0105-0 | 1242.83
06.014.0105-A | 1172.14
06.014.0110-0 | 296.65
06.014.0110-A | 275.99
06.014.0112-0 | 580.44
06.014.0112-A | 544.33
06.014.0114-0 | 692.32
06.014.0114-A | 649.83
06.014.0116-0 | 298.26
06.014.0116-A | 281.24
06.014.0118-0 | 410.14
06.014.0118-A | 386.74
06.014.0120-0 | 521.78
06.014.0120-A | 492.03
06.014.0122-0 | 177.67
06.014.0122-A | 163.71
06.014.0124-0 | 252.66
06.014.0124-A | 233.94
06.014.0126-0 | 323.74
06.014.0126-A | 300.69
06.014.0128-0 | 126.99
06.014.0128-A | 119.98
06.014.0130-0 | 213.47
06.014.0130-A | 200.46
06.014.0132-0 | 284.78
06.014.0132-A | 267.41
06.014.9999-0 | 5820
06.014.9999-A | 5423
06.015.0010-0 | 1596.49
06.015.0010-A | 1501.73
06.015.0011-0 | 1667.02
06.015.0011-A | 1568.86
06.015.0012-0 | 1896.16
06.015.0012-A | 1785.44
06.015.0013-0 | 2091.94
06.015.0013-A | 1968.86
06.015.0014-0 | 2377.39
06.015.0014-A | 2231.16
06.015.0015-0 | 2608.81
06.015.0015-A | 2447.38
06.015.0016-0 | 3396.47
06.015.0016-A | 3185.16
06.015.0030-0 | 607.56
06.015.0030-A | 582.91
06.015.0031-0 | 2198.76
06.015.0031-A | 2103.52
06.015.0060-0 | 365.36
06.015.0060-A | 326.96
06.015.0061-0 | 256.4
06.015.0061-A | 232.03
06.015.0070-0 | 276.57
06.015.0070-A | 247.77
06.015.9999-0 | 3874
06.015.9999-A | 3614
06.016.0001-0 | 368.23
06.016.0001-A | 358.84
06.016.0002-0 | 320.23
06.016.0002-A | 310.84
06.016.0003-0 | 368.23
06.016.0003-A | 358.84
06.016.0004-0 | 305.98
06.016.0004-A | 298.47
06.016.0006-0 | 306.86
06.016.0006-A | 297.47
06.016.0007-0 | 438.42
06.016.0007-A | 429.03
06.016.0008-0 | 117.73
06.016.0008-A | 113.04
06.016.0009-0 | 185.86
06.016.0009-A | 181.16
06.016.0010-0 | 332.96
06.016.0010-A | 320.75
06.016.0011-0 | 332.96
06.016.0011-A | 320.75
06.016.0012-0 | 332.96
06.016.0012-A | 320.75
06.016.0015-0 | 353.98
06.016.0015-A | 346.47
06.016.0016-0 | 2642.93
06.016.0016-A | 2612.89
06.016.0030-0 | 213.73
06.016.0030-A | 206.68
06.016.0031-0 | 442.22
06.016.0031-A | 434.22
06.016.0032-0 | 569.96
06.016.0032-A | 555.88
06.016.0040-0 | 296.98
06.016.0040-A | 289.47
06.016.0041-0 | 390.98
06.016.0041-A | 381.6
06.016.0050-0 | 158.35
06.016.0050-A | 158.03
06.016.0051-0 | 172.35
06.016.0051-A | 172.03
06.016.0052-0 | 132.35
06.016.0052-A | 132.03
06.016.0053-0 | 136.92
06.016.0053-A | 136.6
06.016.0060-0 | 189.73
06.016.0060-A | 182.68
06.016.0061-0 | 378.85
06.016.0061-A | 371.8
06.016.0080-0 | 73.26
06.016.0080-A | 66.71
06.016.0082-0 | 217.14
06.016.0082-A | 192.28
06.016.0100-0 | 315.23
06.016.0100-A | 305.84
06.016.0105-0 | 333.48
06.016.0105-A | 326.44
06.016.9999-0 | 6081
06.016.9999-A | 5899
06.017.0001-0 | 195.04
06.017.0001-A | 187.67
06.017.0002-0 | 296.61
06.017.0002-A | 287.33
06.017.0003-0 | 366.88
06.017.0003-A | 356.28
06.017.0004-0 | 717.82
06.017.0004-A | 705.26
06.017.0005-0 | 752.81
06.017.0005-A | 739.04
06.017.0006-0 | 872.36
06.017.0006-A | 856.71
06.017.0007-0 | 890.18
06.017.0007-A | 873.88
06.017.0008-0 | 904.01
06.017.0008-A | 887.11
06.017.0009-0 | 1011.36
06.017.0009-A | 993.16
06.017.0010-0 | 1102.1
06.017.0010-A | 1081.4
06.017.0011-0 | 1174.1
06.017.0011-A | 1153.4
06.017.0012-0 | 1285.83
06.017.0012-A | 1260.09
06.017.0013-0 | 1422.37
06.017.0013-A | 1394.15
06.017.0014-0 | 1561.57
06.017.0014-A | 1530.78
06.017.0015-0 | 1714.57
06.017.0015-A | 1679.11
06.017.0016-0 | 1837.31
06.017.0016-A | 1801.47
06.017.0017-0 | 1973.84
06.017.0017-A | 1935.53
06.017.0018-0 | 2113.04
06.017.0018-A | 2072.16
06.017.0019-0 | 2105.58
06.017.0019-A | 2062.22
06.017.0020-0 | 2388.63
06.017.0020-A | 2342.72
06.017.0021-0 | 2525.32
06.017.0021-A | 2476.91
06.017.0022-0 | 2666.35
06.017.0022-A | 2615.12
06.017.0023-0 | 2801.05
06.017.0023-A | 2747.6
06.017.0024-0 | 2939.85
06.017.0024-A | 2883.88
06.017.0025-0 | 3076.79
06.017.0025-A | 3018.29
06.017.0026-0 | 3215.99
06.017.0026-A | 3154.92
06.017.0027-0 | 3352.53
06.017.0027-A | 3288.98
06.017.0040-0 | 60.04
06.017.0040-A | 57.7
06.017.0041-0 | 285.79
06.017.0041-A | 281.49
06.017.0050-0 | 453.18
06.017.0050-A | 444.99
06.017.0055-0 | 787.91
06.017.0055-A | 777.38
06.017.0060-0 | 225.37
06.017.0060-A | 217
06.017.0065-0 | 411.03
06.017.0065-A | 395.72
06.017.0070-0 | 575.95
06.017.0070-A | 554.74
06.017.0075-0 | 1125.21
06.017.0075-A | 1097.21
06.017.0080-0 | 305.29
06.017.0080-A | 296.92
06.017.0085-0 | 490.95
06.017.0085-A | 475.64
06.017.0090-0 | 675.85
06.017.0090-A | 654.64
06.017.0095-0 | 1225.11
06.017.0095-A | 1197.11
06.017.9999-0 | 5563
06.017.9999-A | 5433
06.018.0001-0 | 171.09
06.018.0001-A | 162.84
06.018.0002-0 | 159.85
06.018.0002-A | 155.08
06.018.0003-0 | 91.96
06.018.0003-A | 89.55
06.018.0005-0 | 1436.67
06.018.0005-A | 1301.91
06.018.0006-0 | 783.35
06.018.0006-A | 708.64
06.018.0007-0 | 1023.4
06.018.0007-A | 926.47
06.018.0008-0 | 1934.3
06.018.0008-A | 1755.54
06.018.0009-0 | 2475.02
06.018.0009-A | 2248.27
06.018.9999-0 | 6490
06.018.9999-A | 6004
06.020.0510-0 | 17.83
06.020.0510-A | 15.51
06.020.0511-0 | 27.4
06.020.0511-A | 23.86
06.020.0512-0 | 32.96
06.020.0512-A | 28.74
06.020.0515-0 | 25.77
06.020.0515-A | 24
06.020.0516-0 | 28.71
06.020.0516-A | 26.71
06.020.0517-0 | 30.63
06.020.0517-A | 28.47
06.020.0518-0 | 33.57
06.020.0518-A | 31.19
06.020.0519-0 | 35.15
06.020.0519-A | 32.66
06.020.0520-0 | 39.22
06.020.0520-A | 36.38
06.020.0521-0 | 41.22
06.020.0521-A | 38.22
06.020.0522-0 | 44.23
06.020.0522-A | 41
06.020.0525-0 | 27.31
06.020.0525-A | 25.41
06.020.0526-0 | 30.73
06.020.0526-A | 28.56
06.020.0527-0 | 33.13
06.020.0527-A | 30.76
06.020.0528-0 | 36.59
06.020.0528-A | 33.96
06.020.0529-0 | 39.09
06.020.0529-A | 36.25
06.020.0530-0 | 43.26
06.020.0530-A | 40.08
06.020.0531-0 | 45.57
06.020.0531-A | 42.2
06.020.0534-0 | 49.56
06.020.0534-A | 45.88
06.020.0536-0 | 54.28
06.020.0536-A | 50.2
06.020.0538-0 | 113.71
06.020.0538-A | 102.63
06.020.0540-0 | 118.72
06.020.0540-A | 107.21
06.020.0545-0 | 64.4
06.020.0545-A | 58.61
06.020.0546-0 | 66.68
06.020.0546-A | 60.67
06.020.0547-0 | 72.43
06.020.0547-A | 65.91
06.020.0548-0 | 75.53
06.020.0548-A | 68.76
06.020.0549-0 | 95.54
06.020.0549-A | 86.57
06.020.0551-0 | 119.01
06.020.0551-A | 107.5
06.020.0553-0 | 126.25
06.020.0553-A | 114.14
06.020.0555-0 | 132.51
06.020.0555-A | 119.88
06.020.0557-0 | 146.23
06.020.0557-A | 132.3
06.020.0559-0 | 160.07
06.020.0559-A | 144.85
06.020.0560-0 | 186.11
06.020.0560-A | 168.5
06.020.0565-0 | 76.79
06.020.0565-A | 69.86
06.020.0566-0 | 83.39
06.020.0566-A | 75.89
06.020.0567-0 | 91.6
06.020.0567-A | 83.39
06.020.0568-0 | 100.18
06.020.0568-A | 91.22
06.020.0569-0 | 119.73
06.020.0569-A | 108.62
06.020.0570-0 | 147.68
06.020.0570-A | 133.63
06.020.0572-0 | 160.03
06.020.0572-A | 144.92
06.020.0574-0 | 190.13
06.020.0574-A | 172.17
06.020.0576-0 | 201.16
06.020.0576-A | 182.26
06.020.0578-0 | 233.23
06.020.0578-A | 211.07
06.020.0580-0 | 255.29
06.020.0580-A | 231.24
06.020.0582-0 | 294.03
06.020.0582-A | 265.82
06.020.0584-0 | 316.09
06.020.0584-A | 285.98
06.020.0586-0 | 417.76
06.020.0586-A | 377.98
06.020.0588-0 | 517.47
06.020.0588-A | 468.22
06.020.0592-0 | 108.88
06.020.0592-A | 100.56
06.020.0594-0 | 187.14
06.020.0594-A | 169.42
06.020.0596-0 | 202.29
06.020.0596-A | 183.33
06.020.0598-0 | 230.76
06.020.0598-A | 209.15
06.020.0600-0 | 245.46
06.020.0600-A | 222.59
06.020.0602-0 | 280.82
06.020.0602-A | 254.37
06.020.0604-0 | 313.17
06.020.0604-A | 283.95
06.020.0606-0 | 387.71
06.020.0606-A | 351.17
06.020.0608-0 | 452.5
06.020.0608-A | 409.91
06.020.0610-0 | 458.38
06.020.0610-A | 415.28
06.020.0612-0 | 503.2
06.020.0612-A | 455.99
06.020.0614-0 | 618.58
06.020.0614-A | 560.68
06.020.0616-0 | 541.39
06.020.0616-A | 491.19
06.020.0618-0 | 595.92
06.020.0618-A | 540.78
06.020.0620-0 | 734.27
06.020.0620-A | 666.46
06.020.0625-0 | 15.29
06.020.0625-A | 14.26
06.020.0626-0 | 16.74
06.020.0626-A | 15.59
06.020.0627-0 | 17.74
06.020.0627-A | 16.51
06.020.0628-0 | 18.38
06.020.0628-A | 17.11
06.020.0629-0 | 20.46
06.020.0629-A | 19.01
06.020.0630-0 | 22.32
06.020.0630-A | 20.73
06.020.0631-0 | 22.9
06.020.0631-A | 21.23
06.020.0632-0 | 24.96
06.020.0632-A | 23.15
06.020.0636-0 | 16.06
06.020.0636-A | 14.96
06.020.0637-0 | 17.74
06.020.0637-A | 16.51
06.020.0638-0 | 18.99
06.020.0638-A | 17.65
06.020.0639-0 | 19.63
06.020.0639-A | 18.26
06.020.0640-0 | 22.23
06.020.0640-A | 20.64
06.020.0641-0 | 24.32
06.020.0641-A | 22.56
06.020.0642-0 | 25.76
06.020.0642-A | 23.88
06.020.0643-0 | 27.51
06.020.0643-A | 25.49
06.020.0645-0 | 30.01
06.020.0645-A | 27.78
06.020.0647-0 | 66.46
06.020.0647-A | 59.92
06.020.0649-0 | 68.96
06.020.0649-A | 62.21
06.020.0655-0 | 35.17
06.020.0655-A | 31.95
06.020.0656-0 | 38.66
06.020.0656-A | 35.15
06.020.0657-0 | 41.44
06.020.0657-A | 37.69
06.020.0658-0 | 43.37
06.020.0658-A | 39.46
06.020.0659-0 | 60.61
06.020.0659-A | 54.66
06.020.0661-0 | 69.15
06.020.0661-A | 62.4
06.020.0663-0 | 72.52
06.020.0663-A | 65.48
06.020.0665-0 | 75.88
06.020.0665-A | 68.56
06.020.0667-0 | 83.66
06.020.0667-A | 75.61
06.020.0669-0 | 91.46
06.020.0669-A | 82.66
06.020.0670-0 | 105.9
06.020.0670-A | 95.78
06.020.0675-0 | 43.62
06.020.0675-A | 39.67
06.020.0676-0 | 47.06
06.020.0676-A | 42.8
06.020.0677-0 | 50.93
06.020.0677-A | 46.34
06.020.0678-0 | 58.09
06.020.0678-A | 52.83
06.020.0679-0 | 72.57
06.020.0679-A | 65.56
06.020.0681-0 | 83.49
06.020.0681-A | 75.46
06.020.0683-0 | 89.22
06.020.0683-A | 80.71
06.020.0685-0 | 107
06.020.0685-A | 96.8
06.020.0687-0 | 111.42
06.020.0687-A | 100.83
06.020.0689-0 | 130.19
06.020.0689-A | 117.68
06.020.0690-0 | 140.78
06.020.0690-A | 127.36
06.020.0691-0 | 164.58
06.020.0691-A | 148.61
06.020.0692-0 | 175.61
06.020.0692-A | 158.69
06.020.0694-0 | 231.84
06.020.0694-A | 209.49
06.020.0696-0 | 286.91
06.020.0696-A | 259.27
06.020.0700-0 | 58.25
06.020.0700-A | 53.88
06.020.0702-0 | 105.14
06.020.0702-A | 95.09
06.020.0704-0 | 112.79
06.020.0704-A | 102.08
06.020.0706-0 | 128.59
06.020.0706-A | 116.43
06.020.0708-0 | 134.47
06.020.0708-A | 121.81
06.020.0710-0 | 156.58
06.020.0710-A | 141.68
06.020.0711-0 | 170.7
06.020.0711-A | 154.59
06.020.0714-0 | 213.24
06.020.0714-A | 192.91
06.020.0715-0 | 248.19
06.020.0715-A | 224.53
06.020.0716-0 | 251.13
06.020.0716-A | 227.22
06.020.0717-0 | 273.86
06.020.0717-A | 247.84
06.020.0718-0 | 336.35
06.020.0718-A | 304.49
06.020.0720-0 | 292.63
06.020.0720-A | 265.17
06.020.0721-0 | 319.78
06.020.0721-A | 289.83
06.020.0722-0 | 393.76
06.020.0722-A | 356.98
06.020.0725-0 | 9.08
06.020.0725-A | 7.93
06.020.0726-0 | 16.9
06.020.0726-A | 14.76
06.020.0727-0 | 20.71
06.020.0727-A | 18.13
06.020.0735-0 | 116.83
06.020.0735-A | 104.88
06.020.0736-0 | 142.72
06.020.0736-A | 128.56
06.020.0737-0 | 166.8
06.020.0737-A | 150.62
06.020.0738-0 | 194.95
06.020.0738-A | 176.23
06.020.0739-0 | 219.69
06.020.0739-A | 198.89
06.020.0740-0 | 248.72
06.020.0740-A | 225.25
06.020.0741-0 | 273.61
06.020.0741-A | 248.06
06.020.0742-0 | 299.92
06.020.0742-A | 272.06
06.020.0745-0 | 135.14
06.020.0745-A | 121.67
06.020.0746-0 | 167.25
06.020.0746-A | 151.05
06.020.0747-0 | 197.36
06.020.0747-A | 178.64
06.020.0748-0 | 231.55
06.020.0748-A | 209.77
06.020.0749-0 | 262.62
06.020.0749-A | 238.26
06.020.0750-0 | 297.7
06.020.0750-A | 270.16
06.020.0751-0 | 328.78
06.020.0751-A | 298.65
06.020.0752-0 | 361.21
06.020.0752-A | 328.25
06.020.0754-0 | 430.08
06.020.0754-A | 391.83
06.020.0756-0 | 519.14
06.020.0756-A | 472.31
06.020.0758-0 | 597.01
06.020.0758-A | 543.11
06.020.0760-0 | 320.42
06.020.0760-A | 290.08
06.020.0761-0 | 362.18
06.020.0761-A | 328.37
06.020.0762-0 | 409.32
06.020.0762-A | 371.27
06.020.0763-0 | 451.08
06.020.0763-A | 409.57
06.020.0764-0 | 498.46
06.020.0764-A | 452.67
06.020.0766-0 | 610.76
06.020.0766-A | 555.35
06.020.0768-0 | 694.1
06.020.0768-A | 631.86
06.020.0770-0 | 787.98
06.020.0770-A | 717.64
06.020.0772-0 | 875.36
06.020.0772-A | 797.6
06.020.0774-0 | 978.89
06.020.0774-A | 891.86
06.020.0775-0 | 1149.82
06.020.0775-A | 1048.45
06.020.0780-0 | 486.4
06.020.0780-A | 441.71
06.020.0781-0 | 564.19
06.020.0781-A | 512.55
06.020.0782-0 | 639.8
06.020.0782-A | 581.41
06.020.0783-0 | 714.47
06.020.0783-A | 649.56
06.020.0784-0 | 786.79
06.020.0784-A | 715.56
06.020.0786-0 | 956.34
06.020.0786-A | 870.46
06.020.0788-0 | 1096.38
06.020.0788-A | 998.59
06.020.0790-0 | 1262.55
06.020.0790-A | 1150.01
06.020.0792-0 | 1400.36
06.020.0792-A | 1276.11
06.020.0794-0 | 1575.87
06.020.0794-A | 1435.64
06.020.0795-0 | 1855.96
06.020.0795-A | 1691.9
06.020.0796-0 | 2020.04
06.020.0796-A | 1841.21
06.020.0797-0 | 2297.92
06.020.0797-A | 2095.46
06.020.0798-0 | 3031.27
06.020.0798-A | 2765.16
06.020.0799-0 | 3762.3
06.020.0799-A | 3432.76
06.020.0800-0 | 1117.84
06.020.0800-A | 1013.74
06.020.0801-0 | 1357.04
06.020.0801-A | 1231.51
06.020.0802-0 | 1543.8
06.020.0802-A | 1402.4
06.020.0803-0 | 1767.83
06.020.0803-A | 1606.16
06.020.0804-0 | 1951.63
06.020.0804-A | 1774.33
06.020.0805-0 | 2179.46
06.020.0805-A | 1981.52
06.020.0806-0 | 2552.98
06.020.0806-A | 2323.29
06.020.0807-0 | 3183.11
06.020.0807-A | 2896.99
06.020.0808-0 | 3714.18
06.020.0808-A | 3380.29
06.020.0809-0 | 3809.04
06.020.0809-A | 3467.09
06.020.0810-0 | 4225.48
06.020.0810-A | 3846.34
06.020.0811-0 | 5276.35
06.020.0811-A | 4803.31
06.020.0812-0 | 4813.94
06.020.0812-A | 4386.45
06.020.0813-0 | 5341.44
06.020.0813-A | 4867.31
06.020.0814-0 | 6672.49
06.020.0814-A | 6080.63
06.020.0815-0 | 61.2
06.020.0815-A | 55.48
06.020.0816-0 | 81.59
06.020.0816-A | 73.96
06.020.0817-0 | 102
06.020.0817-A | 92.46
06.020.0818-0 | 122.36
06.020.0818-A | 110.92
06.020.0819-0 | 163.28
06.020.0819-A | 148.01
06.020.0820-0 | 183.71
06.020.0820-A | 166.54
06.020.0821-0 | 203.79
06.020.0821-A | 184.75
06.020.0822-0 | 244.37
06.020.0822-A | 221.5
06.020.0823-0 | 285.69
06.020.0823-A | 258.98
06.020.0824-0 | 70.61
06.020.0824-A | 64.1
06.020.0825-0 | 94.12
06.020.0825-A | 85.44
06.020.0826-0 | 117.67
06.020.0826-A | 106.82
06.020.0827-0 | 141.17
06.020.0827-A | 128.15
06.020.0828-0 | 164.86
06.020.0828-A | 149.65
06.020.0829-0 | 188.35
06.020.0829-A | 170.97
06.020.0830-0 | 211.91
06.020.0830-A | 192.35
06.020.0831-0 | 235.14
06.020.0831-A | 213.45
06.020.0832-0 | 282.51
06.020.0832-A | 256.44
06.020.0833-0 | 329.56
06.020.0833-A | 299.15
06.020.0835-0 | 376.64
06.020.0835-A | 341.88
06.020.0840-0 | 173.03
06.020.0840-A | 157.41
06.020.0841-0 | 202.01
06.020.0841-A | 183.76
06.020.0842-0 | 230.84
06.020.0842-A | 209.99
06.020.0843-0 | 259.72
06.020.0843-A | 236.26
06.020.0844-0 | 288.55
06.020.0844-A | 262.49
06.020.0846-0 | 346.24
06.020.0846-A | 314.96
06.020.0848-0 | 403.62
06.020.0848-A | 367.18
06.020.0850-0 | 461.6
06.020.0850-A | 419.91
06.020.0852-0 | 519.25
06.020.0852-A | 472.35
06.020.0853-0 | 577.73
06.020.0853-A | 525.61
06.020.0854-0 | 692.45
06.020.0854-A | 629.9
06.020.0856-0 | 259.93
06.020.0856-A | 236.62
06.020.0857-0 | 303.54
06.020.0857-A | 276.31
06.020.0858-0 | 346.84
06.020.0858-A | 315.72
06.020.0859-0 | 390.18
06.020.0859-A | 355.18
06.020.0860-0 | 433.52
06.020.0860-A | 394.63
06.020.0862-0 | 520.18
06.020.0862-A | 473.51
06.020.0864-0 | 606.81
06.020.0864-A | 552.38
06.020.0866-0 | 693.47
06.020.0866-A | 631.26
06.020.0868-0 | 780.11
06.020.0868-A | 710.14
06.020.0870-0 | 867.02
06.020.0870-A | 789.24
06.020.0871-0 | 1040.32
06.020.0871-A | 947
06.020.0872-0 | 1126.99
06.020.0872-A | 1025.9
06.020.0873-0 | 1300.29
06.020.0873-A | 1183.66
06.020.0875-0 | 1733.79
06.020.0875-A | 1578.27
06.020.0876-0 | 2167.32
06.020.0876-A | 1972.9
06.020.0880-0 | 551.41
06.020.0880-A | 502.45
06.020.0882-0 | 661.64
06.020.0882-A | 602.89
06.020.0884-0 | 771.84
06.020.0884-A | 703.3
06.020.0886-0 | 882.06
06.020.0886-A | 803.73
06.020.0888-0 | 992.27
06.020.0888-A | 904.16
06.020.0890-0 | 1102.84
06.020.0890-A | 1004.91
06.020.0891-0 | 1323.28
06.020.0891-A | 1205.77
06.020.0893-0 | 1653.95
06.020.0893-A | 1507.08
06.020.0894-0 | 1929.81
06.020.0894-A | 1758.44
06.020.0895-0 | 1984.92
06.020.0895-A | 1808.67
06.020.0896-0 | 2205.34
06.020.0896-A | 2009.51
06.020.0897-0 | 2756.76
06.020.0897-A | 2511.97
06.020.0900-0 | 2493.07
06.020.0900-A | 2273.36
06.020.0901-0 | 2769.93
06.020.0901-A | 2525.83
06.020.0902-0 | 3462.57
06.020.0902-A | 3157.43
06.020.0905-0 | 157.84
06.020.0905-A | 146.65
06.020.0906-0 | 166.09
06.020.0906-A | 154.35
06.020.0908-0 | 131.28
06.020.0908-A | 121.23
06.020.0910-0 | 117.93
06.020.0910-A | 108.48
06.020.0915-0 | 120.68
06.020.0915-A | 108.67
06.020.0916-0 | 149.19
06.020.0916-A | 134.78
06.020.0917-0 | 185.41
06.020.0917-A | 167.53
06.020.0918-0 | 254.91
06.020.0918-A | 231.17
06.020.0919-0 | 295.46
06.020.0919-A | 268.02
06.020.0920-0 | 343.27
06.020.0920-A | 311.15
06.020.0921-0 | 492.21
06.020.0921-A | 447.49
06.020.0922-0 | 541.36
06.020.0922-A | 492.41
06.020.0924-0 | 642.48
06.020.0924-A | 584.75
06.020.0926-0 | 1205.2
06.020.0926-A | 1097.66
06.020.0928-0 | 1425.45
06.020.0928-A | 1301.82
06.020.0930-0 | 1595.39
06.020.0930-A | 1456.67
06.020.0932-0 | 2297.11
06.020.0932-A | 2097.94
06.020.0933-0 | 2742.15
06.020.0933-A | 2503.84
06.020.0934-0 | 2974.66
06.020.0934-A | 2715.48
06.020.0935-0 | 4373.05
06.020.0935-A | 3993.45
06.020.0937-0 | 5807.4
06.020.0937-A | 5302.44
06.020.0938-0 | 7258.91
06.020.0938-A | 6626.49
06.020.9999-0 | 4782
06.020.9999-A | 4348
06.021.0010-0 | 175.12
06.021.0010-A | 157.52
06.021.0011-0 | 225.28
06.021.0011-A | 202.67
06.021.0012-0 | 260.35
06.021.0012-A | 233.98
06.021.0013-0 | 316.65
06.021.0013-A | 284.56
06.021.0014-0 | 421.91
06.021.0014-A | 379.68
06.021.0015-0 | 493.64
06.021.0015-A | 444.18
06.021.0016-0 | 603.76
06.021.0016-A | 544.13
06.021.0017-0 | 583.51
06.021.0017-A | 526.18
06.021.0018-0 | 777.49
06.021.0018-A | 702.3
06.021.0019-0 | 908.66
06.021.0019-A | 820.26
06.021.0020-0 | 1181.64
06.021.0020-A | 1068.5
06.021.0021-0 | 1330.93
06.021.0021-A | 1203.68
06.021.0025-0 | 389.92
06.021.0025-A | 348.64
06.021.0026-0 | 502.12
06.021.0026-A | 449.08
06.021.0027-0 | 678.38
06.021.0027-A | 607.91
06.021.0028-0 | 823.41
06.021.0028-A | 737.79
06.021.0029-0 | 1156.92
06.021.0029-A | 1039.31
06.021.0030-0 | 1348.1
06.021.0030-A | 1210.76
06.021.0031-0 | 1771.36
06.021.0031-A | 1595.37
06.021.0032-0 | 1941.03
06.021.0032-A | 1748.56
06.021.0033-0 | 2279.39
06.021.0033-A | 2053.48
06.021.0034-0 | 2977.37
06.021.0034-A | 2687.06
06.021.0035-0 | 4004.7
06.021.0035-A | 3621.8
06.021.0036-0 | 4529.76
06.021.0036-A | 4097.51
06.021.0040-0 | 4170.19
06.021.0040-A | 3785.6
06.021.0041-0 | 9886.34
06.021.0041-A | 9048.06
06.021.9999-0 | 4698
06.021.9999-A | 4225
06.022.0010-0 | 39.09
06.022.0010-A | 37.68
06.022.9999-0 | 5029
06.022.9999-A | 4847
06.030.9999-0 | 20525
06.030.9999-A | 20525
06.031.9999-0 | 4368
06.031.9999-A | 4368
06.032.9999-0 | 9797
06.032.9999-A | 9797
06.033.9999-0 | 16053
06.033.9999-A | 16053
06.034.9999-0 | 4895
06.034.9999-A | 4895
06.040.9999-0 | 8363
06.040.9999-A | 8363
06.042.9999-0 | 18498
06.042.9999-A | 18063
06.043.9999-0 | 15768
06.043.9999-A | 15548
06.061.0105-0 | 25.39
06.061.0105-A | 23.13
06.061.0110-0 | 36.28
06.061.0110-A | 33.45
06.061.0115-0 | 46.84
06.061.0115-A | 43.73
06.061.0120-0 | 140.83
06.061.0120-A | 136.58
06.061.0150-0 | 16.05
06.061.0150-A | 14.92
06.061.0155-0 | 21.59
06.061.0155-A | 20.17
06.061.0160-0 | 38.56
06.061.0160-A | 36.44
06.061.0165-0 | 109.66
06.061.0165-A | 106.83
06.061.0170-0 | 32.12
06.061.0170-A | 29.58
06.061.0171-0 | 39.66
06.061.0171-A | 36.41
06.061.0172-0 | 43.06
06.061.0172-A | 39.52
06.061.0173-0 | 47.98
06.061.0173-A | 44.02
06.061.0174-0 | 52.17
06.061.0174-A | 47.93
06.061.0176-0 | 60.22
06.061.0176-A | 55.56
06.061.0177-0 | 65.39
06.061.0177-A | 60.45
06.061.9999-0 | 4344
06.061.9999-A | 4076
06.062.0001-0 | 20949.85
06.062.0001-A | 18969.07
06.062.0002-0 | 34567.26
06.062.0002-A | 31298.97
06.062.9999-0 | 7727
06.062.9999-A | 6956
06.063.0012-0 | 174
06.063.0012-A | 174
06.063.0013-0 | 230
06.063.0013-A | 230
06.063.0014-0 | 320
06.063.0014-A | 320
06.063.0015-0 | 425
06.063.0015-A | 425
06.063.0016-0 | 467
06.063.0016-A | 467
06.063.0017-0 | 590
06.063.0017-A | 590
06.063.0018-0 | 710
06.063.0018-A | 710
06.063.0019-0 | 1050
06.063.0019-A | 1050
06.063.0021-0 | 1620
06.063.0021-A | 1620
06.063.0023-0 | 3350
06.063.0023-A | 3350
06.063.9999-0 | 3330
06.063.9999-A | 3330
06.064.9999-0 | 7023
06.064.9999-A | 6362
06.065.9999-0 | 6336
06.065.9999-A | 6268
06.066.9999-0 | 5276
06.066.9999-A | 4946
06.068.9999-0 | 3232
06.068.9999-A | 2947
06.069.0005-0 | 9.98
06.069.0005-A | 9.1
06.069.0006-0 | 15.27
06.069.0006-A | 14.13
06.069.0008-0 | 10.93
06.069.0008-A | 10.05
06.069.0009-0 | 17.17
06.069.0009-A | 16.03
06.069.0010-0 | 11.65
06.069.0010-A | 10.77
06.069.0015-0 | 18.61
06.069.0015-A | 17.47
06.069.0020-0 | 13.64
06.069.0020-A | 12.76
06.069.0025-0 | 22.58
06.069.0025-A | 21.45
06.069.0030-0 | 16.58
06.069.0030-A | 15.7
06.069.0035-0 | 28.46
06.069.0035-A | 27.33
06.069.0040-0 | 18.16
06.069.0040-A | 17.28
06.069.0045-0 | 31.63
06.069.0045-A | 30.49
06.069.0050-0 | 23.35
06.069.0050-A | 22.47
06.069.0055-0 | 42.01
06.069.0055-A | 40.87
06.069.0100-0 | 11.61
06.069.0100-A | 10.73
06.069.0101-0 | 18.53
06.069.0101-A | 17.39
06.069.0105-0 | 12.63
06.069.0105-A | 11.75
06.069.0106-0 | 20.57
06.069.0106-A | 19.43
06.069.0110-0 | 14.15
06.069.0110-A | 13.27
06.069.0115-0 | 23.61
06.069.0115-A | 22.47
06.069.0120-0 | 16.61
06.069.0120-A | 15.73
06.069.0125-0 | 28.52
06.069.0125-A | 27.39
06.069.0130-0 | 22.18
06.069.0130-A | 21.3
06.069.0135-0 | 39.66
06.069.0135-A | 38.53
06.069.0140-0 | 28.18
06.069.0140-A | 27.3
06.069.0145-0 | 51.67
06.069.0145-A | 50.53
06.069.0150-0 | 39.28
06.069.0150-A | 38.4
06.069.0155-0 | 73.87
06.069.0155-A | 72.73
06.069.0160-0 | 70.13
06.069.0160-A | 69.25
06.069.0165-0 | 135.57
06.069.0165-A | 134.43
06.069.9999-0 | 3744
06.069.9999-A | 3515
06.070.9999-0 | 5034
06.070.9999-A | 4572
06.072.0001-0 | 394.16
06.072.0001-A | 370.57
06.072.0003-0 | 472.27
06.072.0003-A | 447.86
06.072.9999-0 | 5189
06.072.9999-A | 5065
06.075.0010-0 | 501.7
06.075.0010-A | 477.96
06.075.0012-0 | 573.07
06.075.0012-A | 548.66
06.075.9999-0 | 4515
06.075.9999-A | 4429
06.076.0005-0 | 430.88
06.076.0005-A | 407.29
06.076.0010-0 | 536.78
06.076.0010-A | 512.37
06.076.0015-0 | 435.76
06.076.0015-A | 415.42
06.076.0020-0 | 176.41
06.076.0020-A | 168.42
06.076.0025-0 | 152.46
06.076.0025-A | 146.31
06.076.9999-0 | 5010
06.076.9999-A | 4847
06.077.0005-0 | 531.68
06.077.0005-A | 508.09
06.077.0010-0 | 637.58
06.077.0010-A | 613.17
06.077.0015-0 | 536.56
06.077.0015-A | 516.22
06.077.0020-0 | 206.65
06.077.0020-A | 198.66
06.077.0025-0 | 175.64
06.077.0025-A | 169.49
06.077.9999-0 | 4516
06.077.9999-A | 4392
06.081.0010-0 | 80.3
06.081.0010-A | 75.24
06.081.9999-0 | 4942
06.081.9999-A | 4601
06.082.0010-0 | 20.46
06.082.0010-A | 18.4
06.082.0015-0 | 27.52
06.082.0015-A | 24.95
06.082.0020-0 | 31.43
06.082.0020-A | 28.36
06.082.0050-0 | 12.49
06.082.0050-A | 11.52
06.082.0053-0 | 15.26
06.082.0053-A | 14.29
06.082.0055-0 | 15.43
06.082.0055-A | 14.46
06.082.0070-0 | 13.62
06.082.0070-A | 12.84
06.082.0075-0 | 13.66
06.082.0075-A | 12.87
06.082.9999-0 | 6179
06.082.9999-A | 5663
06.084.0005-0 | 97.69
06.084.0005-A | 92.8
06.084.9999-0 | 5293
06.084.9999-A | 5016
06.085.0010-0 | 9.34
06.085.0010-A | 8.36
06.085.0015-0 | 67.54
06.085.0015-A | 61.67
06.085.0020-0 | 114.91
06.085.0020-A | 110.02
06.085.0025-0 | 125.1
06.085.0025-A | 119.23
06.085.0030-0 | 111.36
06.085.0030-A | 106.47
06.085.0035-0 | 361.37
06.085.0035-A | 356.48
06.085.0040-0 | 118.1
06.085.0040-A | 114.18
06.085.0045-0 | 147.49
06.085.0045-A | 139.66
06.085.0050-1 | 203.23
06.085.0050-B | 197.99
06.085.0055-0 | 139.43
06.085.0055-A | 131.6
06.085.0058-0 | 301.54
06.085.0058-A | 268.45
06.085.0060-0 | 120.94
06.085.0060-A | 115.07
06.085.0065-0 | 116.6
06.085.0065-A | 111.7
06.085.0070-0 | 140.23
06.085.0070-A | 132.4
06.085.0072-0 | 136.96
06.085.0072-A | 129.13
06.085.0074-0 | 136.96
06.085.0074-A | 129.13
06.085.9999-0 | 4505
06.085.9999-A | 4244
06.086.0010-0 | 296.23
06.086.0010-A | 281.44
06.086.9999-0 | 3362
06.086.9999-A | 3198
06.087.0010-0 | 712.81
06.087.0010-A | 665.84
06.087.9999-0 | 4737
06.087.9999-A | 4445
06.088.0010-0 | 85.55
06.088.0010-A | 81.64
06.088.9999-0 | 4921
06.088.9999-A | 4705
06.090.0010-0 | 4.85
06.090.0010-A | 4.2
06.090.9999-0 | 7983
06.090.9999-A | 6920
06.095.0010-0 | 14.64
06.095.0010-A | 13.6
06.095.0013-0 | 18.87
06.095.0013-A | 17.77
06.095.0015-0 | 21.83
06.095.0015-A | 20.67
06.095.0018-0 | 28.19
06.095.0018-A | 26.9
06.095.0020-0 | 34.96
06.095.0020-A | 33.53
06.095.0022-0 | 42.93
06.095.0022-A | 41.38
06.095.0025-0 | 20.53
06.095.0025-A | 19.37
06.095.0028-0 | 29.05
06.095.0028-A | 27.76
06.095.0030-0 | 37.41
06.095.0030-A | 35.98
06.095.9999-0 | 1139
06.095.9999-A | 1076
06.100.0010-0 | 7.4
06.100.0010-A | 7.26
06.100.0011-0 | 10.57
06.100.0011-A | 10.43
06.100.0012-0 | 13.4
06.100.0012-A | 13.3
06.100.0020-0 | 11.27
06.100.0020-A | 11.04
06.100.0030-0 | 17.95
06.100.0030-A | 17.25
06.100.0040-0 | 16.52
06.100.0040-A | 15.59
06.100.0050-0 | 16.52
06.100.0050-A | 15.59
06.100.0056-0 | 5.12
06.100.0056-A | 4.89
06.100.0058-0 | 6.65
06.100.0058-A | 6.37
06.100.0060-0 | 8.91
06.100.0060-A | 8.61
06.100.0062-0 | 11.32
06.100.0062-A | 11
06.100.0064-0 | 18.6
06.100.0064-A | 18.25
06.100.0068-0 | 3.83
06.100.0068-A | 3.62
06.100.0079-0 | 24.59
06.100.0079-A | 24.1
06.100.0080-0 | 26.42
06.100.0080-A | 25.68
06.100.0082-0 | 32.55
06.100.0082-A | 31.79
06.100.0085-0 | 32.66
06.100.0085-A | 31.88
06.100.0087-0 | 39.62
06.100.0087-A | 38.82
06.100.0090-0 | 41.89
06.100.0090-A | 41.07
06.100.0092-0 | 40.68
06.100.0092-A | 39.84
06.100.0095-0 | 51.41
06.100.0095-A | 50.51
06.100.0100-0 | 60.78
06.100.0100-A | 59.82
06.100.0105-0 | 75.96
06.100.0105-A | 74.96
06.100.0110-0 | 106.02
06.100.0110-A | 104.99
06.100.0115-0 | 136.23
06.100.0115-A | 135.14
06.100.0130-0 | 27.11
06.100.0130-A | 25.97
06.100.0132-0 | 31.28
06.100.0132-A | 30.11
06.100.0134-0 | 38
06.100.0134-A | 36.73
06.100.0136-0 | 42.16
06.100.0136-A | 40.85
06.100.0138-0 | 50.44
06.100.0138-A | 49.09
06.100.0140-0 | 57.87
06.100.0140-A | 56.46
06.100.0142-0 | 74.67
06.100.0142-A | 73.2
06.100.0144-0 | 93.87
06.100.0144-A | 92.37
06.100.0148-0 | 31.39
06.100.0148-A | 30.62
06.100.0150-0 | 37.53
06.100.0150-A | 36.36
06.100.0155-0 | 28.34
06.100.0155-A | 27.17
06.100.0160-0 | 31.66
06.100.0160-A | 30.49
06.100.0165-0 | 45.02
06.100.0165-A | 42.68
06.100.0170-0 | 56.12
06.100.0170-A | 53.77
06.100.0175-0 | 42.45
06.100.0175-A | 41.27
06.100.0180-0 | 63.03
06.100.0180-A | 60.68
06.100.0185-0 | 57.52
06.100.0185-A | 54.39
06.100.0187-0 | 54.13
06.100.0187-A | 52.86
06.100.0190-0 | 52.4
06.100.0190-A | 49.37
06.100.9999-0 | 1221
06.100.9999-A | 1185
06.101.0001-0 | 44.02
06.101.0001-A | 43.73
06.101.9999-0 | 1790
06.101.9999-A | 1777
06.102.0010-0 | 162.97
06.102.0010-A | 150.38
06.102.9999-0 | 1644
06.102.9999-A | 1518
06.103.0010-0 | 389.3
06.103.0010-A | 389.3
06.103.0015-0 | 457.39
06.103.0015-A | 457.39
06.103.0020-0 | 506.54
06.103.0020-A | 506.54
06.103.0025-0 | 563.18
06.103.0025-A | 563.18
06.103.0030-0 | 616.16
06.103.0030-A | 616.16
06.103.0035-0 | 670.72
06.103.0035-A | 670.72
06.103.0040-0 | 733.25
06.103.0040-A | 733.25
06.103.0045-0 | 790.05
06.103.0045-A | 790.05
06.103.0050-0 | 844.62
06.103.0050-A | 844.62
06.103.0055-0 | 899.67
06.103.0055-A | 899.67
06.103.0080-0 | 500.67
06.103.0080-A | 500.67
06.103.0085-0 | 551.89
06.103.0085-A | 551.89
06.103.0090-0 | 610.28
06.103.0090-A | 610.28
06.103.0095-0 | 665.32
06.103.0095-A | 665.32
06.103.0100-0 | 718.13
06.103.0100-A | 718.13
06.103.0105-0 | 780.34
06.103.0105-A | 780.34
06.103.0110-0 | 840.8
06.103.0110-A | 840.8
06.103.0115-0 | 899.67
06.103.0115-A | 899.67
06.103.0120-0 | 954.23
06.103.0120-A | 954.23
06.103.0125-0 | 1016.75
06.103.0125-A | 1016.75
06.103.0150-0 | 41.54
06.103.0150-A | 41.54
06.103.9999-0 | 1377
06.103.9999-A | 1377
06.105.9999-0 | 7885
06.105.9999-A | 7116
06.106.0011-0 | 1206.4
06.106.0011-A | 1093.56
06.106.0012-0 | 1357.75
06.106.0012-A | 1233.06
06.106.0014-0 | 1632.32
06.106.0014-A | 1484.17
06.106.9999-0 | 7376
06.106.9999-A | 6683
06.107.9999-0 | 6045
06.107.9999-A | 5366
06.108.0005-0 | 1257.61
06.108.0005-A | 1140.11
06.108.0006-0 | 1509.11
06.108.0006-A | 1368.11
06.108.0007-0 | 1886.41
06.108.0007-A | 1710.17
06.108.0008-0 | 2515.22
06.108.0008-A | 2280.22
06.108.0009-0 | 3144.03
06.108.0009-A | 2850.28
06.108.9999-0 | 4930
06.108.9999-A | 4453
06.110.0001-0 | 1119.16
06.110.0001-A | 991.83
06.110.9999-0 | 5760
06.110.9999-A | 5113
06.115.0001-0 | 302.28
06.115.0001-A | 268.96
06.115.9999-0 | 4968
06.115.9999-A | 4433
06.200.0030-0 | 154.73
06.200.0030-A | 154.73
06.200.0033-0 | 164.46
06.200.0033-A | 164.46
06.200.0035-0 | 191.7
06.200.0035-A | 191.7
06.200.0051-0 | 209.96
06.200.0051-A | 209.96
06.200.0052-0 | 225.09
06.200.0052-A | 225.09
06.200.0053-0 | 290.61
06.200.0053-A | 290.61
06.200.0054-0 | 373.91
06.200.0054-A | 373.91
06.200.0055-0 | 487.53
06.200.0055-A | 487.53
06.200.0056-0 | 560.56
06.200.0056-A | 560.56
06.200.0057-0 | 693.12
06.200.0057-A | 693.12
06.200.0058-0 | 781.65
06.200.0058-A | 781.65
06.200.0059-0 | 958.36
06.200.0059-A | 958.36
06.200.0060-0 | 1060.77
06.200.0060-A | 1060.77
06.200.0062-0 | 1443.23
06.200.0062-A | 1443.23
06.200.0064-0 | 2011.77
06.200.0064-A | 2011.77
06.200.0065-0 | 2456.31
06.200.0065-A | 2456.31
06.200.0066-0 | 2879.58
06.200.0066-A | 2879.58
06.200.0067-0 | 3303.27
06.200.0067-A | 3303.27
06.200.0068-0 | 4481.28
06.200.0068-A | 4481.28
06.200.0071-0 | 266.45
06.200.0071-A | 266.45
06.200.0072-0 | 335.72
06.200.0072-A | 335.72
06.200.0073-0 | 410.43
06.200.0073-A | 410.43
06.200.0074-0 | 497.27
06.200.0074-A | 497.27
06.200.0075-0 | 590.65
06.200.0075-A | 590.65
06.200.0076-0 | 669.72
06.200.0076-A | 669.72
06.200.0077-0 | 854.85
06.200.0077-A | 854.85
06.200.0078-0 | 906.39
06.200.0078-A | 906.39
06.200.0080-0 | 1227.92
06.200.0080-A | 1227.92
06.200.0081-0 | 1707.22
06.200.0081-A | 1707.22
06.200.0083-0 | 2101.69
06.200.0083-A | 2101.69
06.200.0084-0 | 2450.14
06.200.0084-A | 2450.14
06.200.0085-0 | 2816.82
06.200.0085-A | 2816.82
06.200.0086-0 | 3828.74
06.200.0086-A | 3828.74
06.200.0090-0 | 237.34
06.200.0090-A | 237.34
06.200.0092-0 | 255.11
06.200.0092-A | 255.11
06.200.0093-0 | 296.91
06.200.0093-A | 296.91
06.200.0094-0 | 378.7
06.200.0094-A | 378.7
06.200.0095-0 | 500.21
06.200.0095-A | 500.21
06.200.0096-0 | 572.88
06.200.0096-A | 572.88
06.200.0097-0 | 707.88
06.200.0097-A | 707.88
06.200.0098-0 | 792.11
06.200.0098-A | 792.11
06.200.0099-0 | 980.15
06.200.0099-A | 980.15
06.200.0100-0 | 1089.69
06.200.0100-A | 1089.69
06.200.0102-0 | 1474.71
06.200.0102-A | 1474.71
06.200.0104-0 | 2088.35
06.200.0104-A | 2088.35
06.200.0105-0 | 2546.79
06.200.0105-A | 2546.79
06.200.0106-0 | 2956.24
06.200.0106-A | 2956.24
06.200.0107-0 | 3404.13
06.200.0107-A | 3404.13
06.200.0108-0 | 3924.71
06.200.0108-A | 3924.71
06.200.9999-0 | 6982
06.200.9999-A | 6982
06.201.0051-0 | 976.93
06.201.0051-A | 976.93
06.201.0052-0 | 1084.81
06.201.0052-A | 1084.81
06.201.0053-0 | 1325.58
06.201.0053-A | 1325.58
06.201.0054-0 | 1583.4
06.201.0054-A | 1583.4
06.201.0055-0 | 1862.06
06.201.0055-A | 1862.06
06.201.0056-0 | 2249.71
06.201.0056-A | 2249.71
06.201.0057-0 | 2530.15
06.201.0057-A | 2530.15
06.201.0058-0 | 2884.13
06.201.0058-A | 2884.13
06.201.0059-0 | 3535.62
06.201.0059-A | 3535.62
06.201.0060-0 | 3749.8
06.201.0060-A | 3749.8
06.201.0061-0 | 4608.43
06.201.0061-A | 4608.43
06.201.0062-0 | 10616.33
06.201.0062-A | 10616.33
06.201.0063-0 | 12976.85
06.201.0063-A | 12976.85
06.201.0064-0 | 17252.47
06.201.0064-A | 17252.47
06.201.0065-0 | 20438.69
06.201.0065-A | 20438.69
06.201.0066-0 | 27420.56
06.201.0066-A | 27420.56
06.201.0071-0 | 976.93
06.201.0071-A | 976.93
06.201.0072-0 | 1084.81
06.201.0072-A | 1084.81
06.201.0073-0 | 1325.58
06.201.0073-A | 1325.58
06.201.0074-0 | 1535.22
06.201.0074-A | 1535.22
06.201.0075-0 | 1913.58
06.201.0075-A | 1913.58
06.201.0076-0 | 2244.78
06.201.0076-A | 2244.78
06.201.0077-0 | 2581.26
06.201.0077-A | 2581.26
06.201.0078-0 | 3024.54
06.201.0078-A | 3024.54
06.201.0079-0 | 3773.45
06.201.0079-A | 3773.45
06.201.0080-0 | 4247.73
06.201.0080-A | 4247.73
06.201.0081-0 | 5528.03
06.201.0081-A | 5528.03
06.201.0082-0 | 10864.59
06.201.0082-A | 10864.59
06.201.0091-0 | 16969.05
06.201.0091-A | 16969.05
06.201.0092-0 | 24078.65
06.201.0092-A | 24078.65
06.201.0093-0 | 32194.6
06.201.0093-A | 32194.6
06.201.0094-0 | 18458.43
06.201.0094-A | 18458.43
06.201.0095-0 | 24078.65
06.201.0095-A | 24078.65
06.201.0096-0 | 34825.75
06.201.0096-A | 34825.75
06.201.0097-0 | 24434.53
06.201.0097-A | 24434.53
06.201.0098-0 | 30918.55
06.201.0098-A | 30918.55
06.201.0099-0 | 41225.26
06.201.0099-A | 41225.26
06.201.0100-0 | 36582.39
06.201.0100-A | 36582.39
06.201.0101-0 | 42291.32
06.201.0101-A | 42291.32
06.201.0102-0 | 53043.41
06.201.0102-A | 53043.41
06.201.0111-0 | 694.28
06.201.0111-A | 694.28
06.201.0112-0 | 756.93
06.201.0112-A | 756.93
06.201.0113-0 | 911.2
06.201.0113-A | 911.2
06.201.0114-0 | 1093.77
06.201.0114-A | 1093.77
06.201.0115-0 | 1280.43
06.201.0115-A | 1280.43
06.201.0116-0 | 1528.77
06.201.0116-A | 1528.77
06.201.0117-0 | 1697.71
06.201.0117-A | 1697.71
06.201.0118-0 | 1955.6
06.201.0118-A | 1955.6
06.201.0119-0 | 2346.69
06.201.0119-A | 2346.69
06.201.0120-0 | 2512.39
06.201.0120-A | 2512.39
06.201.0121-0 | 3115.52
06.201.0121-A | 3115.52
06.201.0122-0 | 7326.4
06.201.0122-A | 7326.4
06.201.0123-0 | 8726.3
06.201.0123-A | 8726.3
06.201.0124-0 | 11626.64
06.201.0124-A | 11626.64
06.201.0125-0 | 13543.28
06.201.0125-A | 13543.28
06.201.0126-0 | 17688.75
06.201.0126-A | 17688.75
06.201.0131-0 | 694.28
06.201.0131-A | 694.28
06.201.0132-0 | 756.93
06.201.0132-A | 756.93
06.201.0133-0 | 911.2
06.201.0133-A | 911.2
06.201.0134-0 | 1069.67
06.201.0134-A | 1069.67
06.201.0135-0 | 1307.93
06.201.0135-A | 1307.93
06.201.0136-0 | 1528.92
06.201.0136-A | 1528.92
06.201.0137-0 | 1723.25
06.201.0137-A | 1723.25
06.201.0138-0 | 2025.74
06.201.0138-A | 2025.74
06.201.0139-0 | 2466.11
06.201.0139-A | 2466.11
06.201.0140-0 | 2760.86
06.201.0140-A | 2760.86
06.201.0141-0 | 3639.22
06.201.0141-A | 3639.22
06.201.0142-0 | 7426.5
06.201.0142-A | 7426.5
06.201.0161-0 | 706.72
06.201.0161-A | 706.72
06.201.0162-0 | 772.78
06.201.0162-A | 772.78
06.201.0163-0 | 934.58
06.201.0163-A | 934.58
06.201.0164-0 | 1124.09
06.201.0164-A | 1124.09
06.201.0165-0 | 1324.88
06.201.0165-A | 1324.88
06.201.0166-0 | 1591.46
06.201.0166-A | 1591.46
06.201.0167-0 | 1776.2
06.201.0167-A | 1776.2
06.201.0168-0 | 2031.4
06.201.0168-A | 2031.4
06.201.0169-0 | 2451.83
06.201.0169-A | 2451.83
06.201.0170-0 | 2619.91
06.201.0170-A | 2619.91
06.201.0171-0 | 3229.24
06.201.0171-A | 3229.24
06.201.0172-0 | 7757.84
06.201.0172-A | 7757.84
06.201.0173-0 | 9266.16
06.201.0173-A | 9266.16
06.201.0174-0 | 12299.86
06.201.0174-A | 12299.86
06.201.0175-0 | 14378.33
06.201.0175-A | 14378.33
06.201.0176-0 | 18924.74
06.201.0176-A | 18924.74
06.201.0181-0 | 706.72
06.201.0181-A | 706.72
06.201.0182-0 | 772.78
06.201.0182-A | 772.78
06.201.0183-0 | 934.58
06.201.0183-A | 934.58
06.201.0184-0 | 1099.99
06.201.0184-A | 1099.99
06.201.0185-0 | 1350.66
06.201.0185-A | 1350.66
06.201.0186-0 | 1589.02
06.201.0186-A | 1589.02
06.201.0187-0 | 1801.75
06.201.0187-A | 1801.75
06.201.0188-0 | 2101.59
06.201.0188-A | 2101.59
06.201.0189-0 | 2571.27
06.201.0189-A | 2571.27
06.201.0190-0 | 2868.36
06.201.0190-A | 2868.36
06.201.0191-0 | 3921.49
06.201.0191-A | 3921.49
06.201.0192-0 | 7860.94
06.201.0192-A | 7860.94
06.201.0211-0 | 190.93
06.201.0211-A | 190.93
06.201.0212-0 | 198.4
06.201.0212-A | 198.4
06.201.0213-0 | 259.09
06.201.0213-A | 259.09
06.201.0214-0 | 337.32
06.201.0214-A | 337.32
06.201.0215-0 | 430.67
06.201.0215-A | 430.67
06.201.0216-0 | 531.73
06.201.0216-A | 531.73
06.201.0217-0 | 559.38
06.201.0217-A | 559.38
06.201.0218-0 | 647.67
06.201.0218-A | 647.67
06.201.0219-0 | 770.33
06.201.0219-A | 770.33
06.201.0220-0 | 860.89
06.201.0220-A | 860.89
06.201.0221-0 | 1132.67
06.201.0221-A | 1132.67
06.201.0222-0 | 2558.8
06.201.0222-A | 2558.8
06.201.0223-0 | 3086.34
06.201.0223-A | 3086.34
06.201.0224-0 | 3695.03
06.201.0224-A | 3695.03
06.201.0225-0 | 4342
06.201.0225-A | 4342
06.201.0226-0 | 5647.32
06.201.0226-A | 5647.32
06.201.0231-0 | 190.93
06.201.0231-A | 190.93
06.201.0232-0 | 198.4
06.201.0232-A | 198.4
06.201.0233-0 | 259.09
06.201.0233-A | 259.09
06.201.0234-0 | 337.32
06.201.0234-A | 337.32
06.201.0235-0 | 430.67
06.201.0235-A | 430.67
06.201.0236-0 | 531.76
06.201.0236-A | 531.76
06.201.0237-0 | 561.89
06.201.0237-A | 561.89
06.201.0238-0 | 647.67
06.201.0238-A | 647.67
06.201.0239-0 | 770.32
06.201.0239-A | 770.32
06.201.0240-0 | 860.93
06.201.0240-A | 860.93
06.201.0241-0 | 1477.14
06.201.0241-A | 1477.14
06.201.0242-0 | 2558.81
06.201.0242-A | 2558.81
06.201.0243-0 | 15225.55
06.201.0243-A | 15225.55
06.201.0244-0 | 16367.32
06.201.0244-A | 16367.32
06.201.0245-0 | 16790.73
06.201.0245-A | 16790.73
06.201.0246-0 | 16461.02
06.201.0246-A | 16461.02
06.201.0251-0 | 988.75
06.201.0251-A | 988.75
06.201.0252-0 | 1099.99
06.201.0252-A | 1099.99
06.201.0253-0 | 1343.03
06.201.0253-A | 1343.03
06.201.0254-0 | 1605.58
06.201.0254-A | 1605.58
06.201.0255-0 | 1892.53
06.201.0255-A | 1892.53
06.201.0256-0 | 2284.71
06.201.0256-A | 2284.71
06.201.0257-0 | 2586.77
06.201.0257-A | 2586.77
06.201.0258-0 | 2953.34
06.201.0258-A | 2953.34
06.201.0259-0 | 3613.02
06.201.0259-A | 3613.02
06.201.0260-0 | 3839.84
06.201.0260-A | 3839.84
06.201.0261-0 | 4711.42
06.201.0261-A | 4711.42
06.201.0262-0 | 10809.81
06.201.0262-A | 10809.81
06.201.0263-0 | 13240.93
06.201.0263-A | 13240.93
06.201.0264-0 | 17568.47
06.201.0264-A | 17568.47
06.201.0265-0 | 20934.88
06.201.0265-A | 20934.88
06.201.0266-0 | 27907.2
06.201.0266-A | 27907.2
06.201.0271-0 | 988.75
06.201.0271-A | 988.75
06.201.0272-0 | 1099.99
06.201.0272-A | 1099.99
06.201.0273-0 | 1343.03
06.201.0273-A | 1343.03
06.201.0274-0 | 1607.72
06.201.0274-A | 1607.72
06.201.0275-0 | 1944.05
06.201.0275-A | 1944.05
06.201.0276-0 | 2286.8
06.201.0276-A | 2286.8
06.201.0277-0 | 2637.86
06.201.0277-A | 2637.86
06.201.0278-0 | 3093.75
06.201.0278-A | 3093.75
06.201.0279-0 | 3850.84
06.201.0279-A | 3850.84
06.201.0280-0 | 4337.76
06.201.0280-A | 4337.76
06.201.0281-0 | 5546.73
06.201.0281-A | 5546.73
06.201.0282-0 | 11058.05
06.201.0282-A | 11058.05
06.201.0291-0 | 16907.53
06.201.0291-A | 16907.53
06.201.0292-0 | 21702.68
06.201.0292-A | 21702.68
06.201.0293-0 | 32796.78
06.201.0293-A | 32796.78
06.201.0294-0 | 18397.86
06.201.0294-A | 18397.86
06.201.0295-0 | 24009.18
06.201.0295-A | 24009.18
06.201.0296-0 | 34758.8
06.201.0296-A | 34758.8
06.201.0297-0 | 24364.59
06.201.0297-A | 24364.59
06.201.0298-0 | 30852.89
06.201.0298-A | 30852.89
06.201.0299-0 | 41161.79
06.201.0299-A | 41161.79
06.201.0300-0 | 36518.03
06.201.0300-A | 36518.03
06.201.0301-0 | 42231.33
06.201.0301-A | 42231.33
06.201.0302-0 | 52987.8
06.201.0302-A | 52987.8
06.201.0311-0 | 706.1
06.201.0311-A | 706.1
06.201.0312-0 | 772.1
06.201.0312-A | 772.1
06.201.0313-0 | 929.7
06.201.0313-A | 929.7
06.201.0314-0 | 1116.97
06.201.0314-A | 1116.97
06.201.0315-0 | 1312.59
06.201.0315-A | 1312.59
06.201.0316-0 | 1567.42
06.201.0316-A | 1567.42
06.201.0317-0 | 1755.3
06.201.0317-A | 1755.3
06.201.0318-0 | 2024.77
06.201.0318-A | 2024.77
06.201.0319-0 | 2425.1
06.201.0319-A | 2425.1
06.201.0320-0 | 2602.41
06.201.0320-A | 2602.41
06.201.0321-0 | 3218.51
06.201.0321-A | 3218.51
06.201.0322-0 | 7523.69
06.201.0322-A | 7523.69
06.201.0323-0 | 8990.39
06.201.0323-A | 8990.39
06.201.0324-0 | 11946.46
06.201.0324-A | 11946.46
06.201.0325-0 | 14039.47
06.201.0325-A | 14039.47
06.201.0326-0 | 18175.4
06.201.0326-A | 18175.4
06.201.0331-0 | 706.1
06.201.0331-A | 706.1
06.201.0332-0 | 772.1
06.201.0332-A | 772.1
06.201.0333-0 | 929.7
06.201.0333-A | 929.7
06.201.0334-0 | 1130.97
06.201.0334-A | 1130.97
06.201.0335-0 | 1338.34
06.201.0335-A | 1338.34
06.201.0336-0 | 1570.55
06.201.0336-A | 1570.55
06.201.0337-0 | 1780.86
06.201.0337-A | 1780.86
06.201.0338-0 | 2094.94
06.201.0338-A | 2094.94
06.201.0339-0 | 2543.51
06.201.0339-A | 2543.51
06.201.0340-0 | 2851.89
06.201.0340-A | 2851.89
06.201.0341-0 | 3785.55
06.201.0341-A | 3785.55
06.201.0342-0 | 7622.97
06.201.0342-A | 7622.97
06.201.0361-0 | 720.42
06.201.0361-A | 720.42
06.201.0362-0 | 792.4
06.201.0362-A | 792.4
06.201.0363-0 | 967.86
06.201.0363-A | 967.86
06.201.0364-0 | 1189.05
06.201.0364-A | 1189.05
06.201.0365-0 | 1405.1
06.201.0365-A | 1405.1
06.201.0366-0 | 2052.02
06.201.0366-A | 2052.02
06.201.0367-0 | 2053.17
06.201.0367-A | 2053.17
06.201.0368-0 | 2156.83
06.201.0368-A | 2156.83
06.201.0369-0 | 2583.68
06.201.0369-A | 2583.68
06.201.0370-0 | 2808.29
06.201.0370-A | 2808.29
06.201.0371-0 | 3438.94
06.201.0371-A | 3438.94
06.201.0372-0 | 8164.7
06.201.0372-A | 8164.7
06.201.0373-0 | 9843.74
06.201.0373-A | 9843.74
06.201.0374-0 | 13456.94
06.201.0374-A | 13456.94
06.201.0375-0 | 14374.68
06.201.0375-A | 14374.68
06.201.0376-0 | 20102.08
06.201.0376-A | 20102.08
06.201.0381-0 | 720.42
06.201.0381-A | 720.42
06.201.0382-0 | 792.4
06.201.0382-A | 792.4
06.201.0383-0 | 967.86
06.201.0383-A | 967.86
06.201.0384-0 | 1192.93
06.201.0384-A | 1192.93
06.201.0385-0 | 1424.94
06.201.0385-A | 1424.94
06.201.0386-0 | 2084.08
06.201.0386-A | 2084.08
06.201.0387-0 | 2161.03
06.201.0387-A | 2161.03
06.201.0388-0 | 2226.47
06.201.0388-A | 2226.47
06.201.0389-0 | 2702.94
06.201.0389-A | 2702.94
06.201.0390-0 | 3056.66
06.201.0390-A | 3056.66
06.201.0391-0 | 4043.06
06.201.0391-A | 4043.06
06.201.0392-0 | 8263.97
06.201.0392-A | 8263.97
06.201.0411-0 | 200.67
06.201.0411-A | 200.67
06.201.0412-0 | 212.65
06.201.0412-A | 212.65
06.201.0413-0 | 277.59
06.201.0413-A | 277.59
06.201.0414-0 | 361.54
06.201.0414-A | 361.54
06.201.0415-0 | 460.99
06.201.0415-A | 460.99
06.201.0416-0 | 566.71
06.201.0416-A | 566.71
06.201.0417-0 | 645.76
06.201.0417-A | 645.76
06.201.0418-0 | 676.33
06.201.0418-A | 676.33
06.201.0419-0 | 794.97
06.201.0419-A | 794.97
06.201.0420-0 | 904.9
06.201.0420-A | 904.9
06.201.0421-0 | 1247.98
06.201.0421-A | 1247.98
06.201.0422-0 | 2756.09
06.201.0422-A | 2756.09
06.201.0423-0 | 3354.19
06.201.0423-A | 3354.19
06.201.0424-0 | 4014.86
06.201.0424-A | 4014.86
06.201.0425-0 | 4834.37
06.201.0425-A | 4834.37
06.201.0426-0 | 6130.2
06.201.0426-A | 6130.2
06.201.0431-0 | 200.67
06.201.0431-A | 200.67
06.201.0432-0 | 212.65
06.201.0432-A | 212.65
06.201.0433-0 | 277.59
06.201.0433-A | 277.59
06.201.0434-0 | 360.13
06.201.0434-A | 360.13
06.201.0435-0 | 460.98
06.201.0435-A | 460.98
06.201.0436-0 | 565.28
06.201.0436-A | 565.28
06.201.0437-0 | 648.29
06.201.0437-A | 648.29
06.201.0438-0 | 701.25
06.201.0438-A | 701.25
06.201.0439-0 | 794.38
06.201.0439-A | 794.38
06.201.0440-0 | 938.37
06.201.0440-A | 938.37
06.201.0441-0 | 1621.31
06.201.0441-A | 1621.31
06.201.0442-0 | 2756.1
06.201.0442-A | 2756.1
06.201.0443-0 | 15889.25
06.201.0443-A | 15889.25
06.201.0444-0 | 16360.94
06.201.0444-A | 16360.94
06.201.0445-0 | 16797.2
06.201.0445-A | 16797.2
06.201.0446-0 | 16469.77
06.201.0446-A | 16469.77
06.201.9999-0 | 3466
06.201.9999-A | 3466
06.203.0006-0 | 6.58
06.203.0006-A | 6.58
06.203.0007-0 | 9.04
06.203.0007-A | 9.04
06.203.0008-0 | 12.98
06.203.0008-A | 12.98
06.203.0009-0 | 19.2
06.203.0009-A | 19.2
06.203.0010-0 | 24.78
06.203.0010-A | 24.78
06.203.0011-0 | 30.86
06.203.0011-A | 30.86
06.203.0012-0 | 39.72
06.203.0012-A | 39.72
06.203.0013-0 | 50.39
06.203.0013-A | 50.39
06.203.0014-0 | 63.01
06.203.0014-A | 63.01
06.203.0015-0 | 78.28
06.203.0015-A | 78.28
06.203.0016-0 | 97.17
06.203.0016-A | 97.17
06.203.0017-0 | 121.44
06.203.0017-A | 121.44
06.203.0018-0 | 154.44
06.203.0018-A | 154.44
06.203.0019-0 | 197.56
06.203.0019-A | 197.56
06.203.0020-0 | 248.09
06.203.0020-A | 248.09
06.203.0021-0 | 319.88
06.203.0021-A | 319.88
06.203.0022-0 | 394.01
06.203.0022-A | 394.01
06.203.0023-0 | 495.24
06.203.0023-A | 495.24
06.203.0024-0 | 626.96
06.203.0024-A | 626.96
06.203.0025-0 | 1245.87
06.203.0025-A | 1245.87
06.203.0026-0 | 1575.5
06.203.0026-A | 1575.5
06.203.0027-0 | 2004
06.203.0027-A | 2004
06.203.0028-0 | 2883
06.203.0028-A | 2883
06.203.0043-0 | 3.15
06.203.0043-A | 3.15
06.203.0044-0 | 4.76
06.203.0044-A | 4.76
06.203.0045-0 | 7.65
06.203.0045-A | 7.65
06.203.0046-0 | 16.51
06.203.0046-A | 16.51
06.203.0047-0 | 23.73
06.203.0047-A | 23.73
06.203.0048-0 | 35.31
06.203.0048-A | 35.31
06.203.0049-0 | 45.58
06.203.0049-A | 45.58
06.203.0050-0 | 56.56
06.203.0050-A | 56.56
06.203.0051-0 | 73.83
06.203.0051-A | 73.83
06.203.0052-0 | 93.37
06.203.0052-A | 93.37
06.203.0053-0 | 115.26
06.203.0053-A | 115.26
06.203.0054-0 | 146.13
06.203.0054-A | 146.13
06.203.0055-0 | 180.18
06.203.0055-A | 180.18
06.203.0056-0 | 224.72
06.203.0056-A | 224.72
06.203.0057-0 | 284.93
06.203.0057-A | 284.93
06.203.0058-0 | 362.63
06.203.0058-A | 362.63
06.203.0059-0 | 460.05
06.203.0059-A | 460.05
06.203.0060-0 | 590.72
06.203.0060-A | 590.72
06.203.0061-0 | 729.88
06.203.0061-A | 729.88
06.203.0062-0 | 914.33
06.203.0062-A | 914.33
06.203.0063-0 | 1158.07
06.203.0063-A | 1158.07
06.203.0064-0 | 2302.34
06.203.0064-A | 2302.34
06.203.0081-0 | 1.85
06.203.0081-A | 1.85
06.203.0082-0 | 2.8
06.203.0082-A | 2.8
06.203.0083-0 | 4.53
06.203.0083-A | 4.53
06.203.0084-0 | 6.98
06.203.0084-A | 6.98
06.203.0085-0 | 10.84
06.203.0085-A | 10.84
06.203.0086-0 | 24.2
06.203.0086-A | 24.2
06.203.0087-0 | 34.65
06.203.0087-A | 34.65
06.203.0088-0 | 51.4
06.203.0088-A | 51.4
06.203.0089-0 | 66.68
06.203.0089-A | 66.68
06.203.0090-0 | 83.64
06.203.0090-A | 83.64
06.203.0091-0 | 109.06
06.203.0091-A | 109.06
06.203.0092-0 | 137.88
06.203.0092-A | 137.88
06.203.0093-0 | 170.03
06.203.0093-A | 170.03
06.203.0094-0 | 215.2
06.203.0094-A | 215.2
06.203.0095-0 | 265.67
06.203.0095-A | 265.67
06.203.0096-0 | 332.92
06.203.0096-A | 332.92
06.203.0097-0 | 421.28
06.203.0097-A | 421.28
06.203.0098-0 | 534.58
06.203.0098-A | 534.58
06.203.0099-0 | 678.53
06.203.0099-A | 678.53
06.203.0100-0 | 873.83
06.203.0100-A | 873.83
06.203.0101-0 | 1078.01
06.203.0101-A | 1078.01
06.203.0102-0 | 1352.45
06.203.0102-A | 1352.45
06.203.0106-0 | 13.29
06.203.0106-A | 13.29
06.203.0107-0 | 15.75
06.203.0107-A | 15.75
06.203.0108-0 | 24.82
06.203.0108-A | 24.82
06.203.0109-0 | 38.47
06.203.0109-A | 38.47
06.203.0110-0 | 43.95
06.203.0110-A | 43.95
06.203.0111-0 | 55.15
06.203.0111-A | 55.15
06.203.0112-0 | 67.3
06.203.0112-A | 67.3
06.203.0113-0 | 85.7
06.203.0113-A | 85.7
06.203.0114-0 | 115.11
06.203.0114-A | 115.11
06.203.0115-0 | 170.61
06.203.0115-A | 170.61
06.203.0116-0 | 177.71
06.203.0116-A | 177.71
06.203.0117-0 | 211.06
06.203.0117-A | 211.06
06.203.0118-0 | 451.62
06.203.0118-A | 451.62
06.203.0119-0 | 457.13
06.203.0119-A | 457.13
06.203.0120-0 | 469.52
06.203.0120-A | 469.52
06.203.0121-0 | 486.65
06.203.0121-A | 486.65
06.203.0122-0 | 552.97
06.203.0122-A | 552.97
06.203.0123-0 | 1120.13
06.203.0123-A | 1120.13
06.203.0124-0 | 1162.35
06.203.0124-A | 1162.35
06.203.0125-0 | 2396.72
06.203.0125-A | 2396.72
06.203.0126-0 | 2692.95
06.203.0126-A | 2692.95
06.203.0127-0 | 4996.15
06.203.0127-A | 4996.15
06.203.0128-0 | 5294.73
06.203.0128-A | 5294.73
06.203.0136-0 | 12.62
06.203.0136-A | 12.62
06.203.0137-0 | 14.89
06.203.0137-A | 14.89
06.203.0138-0 | 19.73
06.203.0138-A | 19.73
06.203.0139-0 | 30.8
06.203.0139-A | 30.8
06.203.0140-0 | 37.05
06.203.0140-A | 37.05
06.203.0141-0 | 47.13
06.203.0141-A | 47.13
06.203.0142-0 | 54.95
06.203.0142-A | 54.95
06.203.0143-0 | 77.09
06.203.0143-A | 77.09
06.203.0144-0 | 96.82
06.203.0144-A | 96.82
06.203.0145-0 | 105.62
06.203.0145-A | 105.62
06.203.0146-0 | 195.28
06.203.0146-A | 195.28
06.203.0147-0 | 231.17
06.203.0147-A | 231.17
06.203.0148-0 | 334.1
06.203.0148-A | 334.1
06.203.0149-0 | 622.51
06.203.0149-A | 622.51
06.203.0150-0 | 1029.28
06.203.0150-A | 1029.28
06.203.0151-0 | 1742.8
06.203.0151-A | 1742.8
06.203.0152-0 | 2014.63
06.203.0152-A | 2014.63
06.203.0153-0 | 2518.97
06.203.0153-A | 2518.97
06.203.0154-0 | 2903.25
06.203.0154-A | 2903.25
06.203.0155-0 | 7334.19
06.203.0155-A | 7334.19
06.203.0166-0 | 15.57
06.203.0166-A | 15.57
06.203.0167-0 | 18.3
06.203.0167-A | 18.3
06.203.0168-0 | 25.07
06.203.0168-A | 25.07
06.203.0169-0 | 29.65
06.203.0169-A | 29.65
06.203.0170-0 | 38.73
06.203.0170-A | 38.73
06.203.0171-0 | 49.91
06.203.0171-A | 49.91
06.203.0172-0 | 57.85
06.203.0172-A | 57.85
06.203.0173-0 | 80.07
06.203.0173-A | 80.07
06.203.0174-0 | 98.5
06.203.0174-A | 98.5
06.203.0175-0 | 119.4
06.203.0175-A | 119.4
06.203.0176-0 | 224.65
06.203.0176-A | 224.65
06.203.0177-0 | 359.42
06.203.0177-A | 359.42
06.203.0178-0 | 424.58
06.203.0178-A | 424.58
06.203.0179-0 | 871.8
06.203.0179-A | 871.8
06.203.0180-0 | 1266.14
06.203.0180-A | 1266.14
06.203.0181-0 | 2697.66
06.203.0181-A | 2697.66
06.203.0182-0 | 3118.39
06.203.0182-A | 3118.39
06.203.0183-0 | 3812.37
06.203.0183-A | 3812.37
06.203.0191-0 | 5.45
06.203.0191-A | 5.45
06.203.0192-0 | 6.98
06.203.0192-A | 6.98
06.203.0193-0 | 7.72
06.203.0193-A | 7.72
06.203.0194-0 | 8.63
06.203.0194-A | 8.63
06.203.0195-0 | 12.08
06.203.0195-A | 12.08
06.203.0196-0 | 19.43
06.203.0196-A | 19.43
06.203.0197-0 | 20.48
06.203.0197-A | 20.48
06.203.0198-0 | 21.15
06.203.0198-A | 21.15
06.203.0199-0 | 27.54
06.203.0199-A | 27.54
06.203.0200-0 | 64.18
06.203.0200-A | 64.18
06.203.0201-0 | 68.76
06.203.0201-A | 68.76
06.203.0202-0 | 93.03
06.203.0202-A | 93.03
06.203.0203-0 | 105.83
06.203.0203-A | 105.83
06.203.0204-0 | 156.1
06.203.0204-A | 156.1
06.203.0205-0 | 173.04
06.203.0205-A | 173.04
06.203.0206-0 | 417.9
06.203.0206-A | 417.9
06.203.0207-0 | 438.99
06.203.0207-A | 438.99
06.203.0208-0 | 646.46
06.203.0208-A | 646.46
06.203.0209-0 | 1153.48
06.203.0209-A | 1153.48
06.203.9999-0 | 7645
06.203.9999-A | 7645
06.205.0050-0 | 21.64
06.205.0050-A | 21.64
06.205.0051-0 | 43.49
06.205.0051-A | 43.49
06.205.0052-0 | 63.49
06.205.0052-A | 63.49
06.205.0053-0 | 93.61
06.205.0053-A | 93.61
06.205.0054-0 | 119.84
06.205.0054-A | 119.84
06.205.0055-0 | 262.62
06.205.0055-A | 262.62
06.205.0056-0 | 313.5
06.205.0056-A | 313.5
06.205.0057-0 | 372.17
06.205.0057-A | 372.17
06.205.0058-0 | 531.18
06.205.0058-A | 531.18
06.205.0059-0 | 724.69
06.205.0059-A | 724.69
06.205.0060-0 | 922.85
06.205.0060-A | 922.85
06.205.0061-0 | 1185.4
06.205.0061-A | 1185.4
06.205.0062-0 | 1491.91
06.205.0062-A | 1491.91
06.205.0063-0 | 1732.23
06.205.0063-A | 1732.23
06.205.0064-0 | 2260.27
06.205.0064-A | 2260.27
06.205.0065-0 | 2778.6
06.205.0065-A | 2778.6
06.205.0066-0 | 3089.59
06.205.0066-A | 3089.59
06.205.0067-0 | 3527.94
06.205.0067-A | 3527.94
06.205.0068-0 | 22.88
06.205.0068-A | 22.88
06.205.0069-0 | 47.35
06.205.0069-A | 47.35
06.205.0070-0 | 71.7
06.205.0070-A | 71.7
06.205.0071-0 | 106.91
06.205.0071-A | 106.91
06.205.0072-0 | 141.04
06.205.0072-A | 141.04
06.205.0073-0 | 265.41
06.205.0073-A | 265.41
06.205.0074-0 | 318.99
06.205.0074-A | 318.99
06.205.0075-0 | 379.9
06.205.0075-A | 379.9
06.205.0076-0 | 546.05
06.205.0076-A | 546.05
06.205.0077-0 | 743.38
06.205.0077-A | 743.38
06.205.0078-0 | 946.58
06.205.0078-A | 946.58
06.205.0079-0 | 1222.89
06.205.0079-A | 1222.89
06.205.0080-0 | 1539.33
06.205.0080-A | 1539.33
06.205.0081-0 | 1789.44
06.205.0081-A | 1789.44
06.205.0082-0 | 2334.42
06.205.0082-A | 2334.42
06.205.0083-0 | 2853.95
06.205.0083-A | 2853.95
06.205.0084-0 | 3174.25
06.205.0084-A | 3174.25
06.205.0085-0 | 3634.51
06.205.0085-A | 3634.51
06.205.0086-0 | 23.24
06.205.0086-A | 23.24
06.205.0087-0 | 55.64
06.205.0087-A | 55.64
06.205.0088-0 | 80.17
06.205.0088-A | 80.17
06.205.0089-0 | 106.91
06.205.0089-A | 106.91
06.205.0090-0 | 152.85
06.205.0090-A | 152.85
06.205.0091-0 | 285.29
06.205.0091-A | 285.29
06.205.0092-0 | 341.5
06.205.0092-A | 341.5
06.205.0093-0 | 407.3
06.205.0093-A | 407.3
06.205.0094-0 | 591.38
06.205.0094-A | 591.38
06.205.0095-0 | 807.8
06.205.0095-A | 807.8
06.205.0096-0 | 1036.31
06.205.0096-A | 1036.31
06.205.0097-0 | 1338.56
06.205.0097-A | 1338.56
06.205.0098-0 | 1677.03
06.205.0098-A | 1677.03
06.205.0099-0 | 1959.88
06.205.0099-A | 1959.88
06.205.0100-0 | 2574.31
06.205.0100-A | 2574.31
06.205.0101-0 | 3125.29
06.205.0101-A | 3125.29
06.205.0102-0 | 3494.8
06.205.0102-A | 3494.8
06.205.0103-0 | 4001.54
06.205.0103-A | 4001.54
06.205.0105-0 | 21.64
06.205.0105-A | 21.64
06.205.0106-0 | 43.49
06.205.0106-A | 43.49
06.205.0107-0 | 81.99
06.205.0107-A | 81.99
06.205.0108-0 | 109.91
06.205.0108-A | 109.91
06.205.0109-0 | 142
06.205.0109-A | 142
06.205.0110-0 | 290.87
06.205.0110-A | 290.87
06.205.0111-0 | 349.92
06.205.0111-A | 349.92
06.205.0112-0 | 417.06
06.205.0112-A | 417.06
06.205.0113-0 | 601.76
06.205.0113-A | 601.76
06.205.0114-0 | 821.08
06.205.0114-A | 821.08
06.205.0115-0 | 1049.38
06.205.0115-A | 1049.38
06.205.0116-0 | 1354.25
06.205.0116-A | 1354.25
06.205.0117-0 | 1700.76
06.205.0117-A | 1700.76
06.205.0118-0 | 1993.45
06.205.0118-A | 1993.45
06.205.0119-0 | 2638.3
06.205.0119-A | 2638.3
06.205.0120-0 | 3196.38
06.205.0120-A | 3196.38
06.205.0121-0 | 3574.87
06.205.0121-A | 3574.87
06.205.0122-0 | 4093.22
06.205.0122-A | 4093.22
06.205.0123-0 | 22.88
06.205.0123-A | 22.88
06.205.0124-0 | 53.51
06.205.0124-A | 53.51
06.205.0125-0 | 92.61
06.205.0125-A | 92.61
06.205.0126-0 | 110.73
06.205.0126-A | 110.73
06.205.0127-0 | 150.16
06.205.0127-A | 150.16
06.205.0128-0 | 291.75
06.205.0128-A | 291.75
06.205.0129-0 | 351.37
06.205.0129-A | 351.37
06.205.0130-0 | 418.76
06.205.0130-A | 418.76
06.205.0131-0 | 604.42
06.205.0131-A | 604.42
06.205.0132-0 | 825.09
06.205.0132-A | 825.09
06.205.0133-0 | 1056.29
06.205.0133-A | 1056.29
06.205.0134-0 | 1368.51
06.205.0134-A | 1368.51
06.205.0135-0 | 1717.08
06.205.0135-A | 1717.08
06.205.0136-0 | 2013.16
06.205.0136-A | 2013.16
06.205.0137-0 | 2665.44
06.205.0137-A | 2665.44
06.205.0138-0 | 3226.15
06.205.0138-A | 3226.15
06.205.0139-0 | 3608.12
06.205.0139-A | 3608.12
06.205.0140-0 | 4105.71
06.205.0140-A | 4105.71
06.205.0141-0 | 23.24
06.205.0141-A | 23.24
06.205.0142-0 | 58.68
06.205.0142-A | 58.68
06.205.0143-0 | 98.72
06.205.0143-A | 98.72
06.205.0144-0 | 124.26
06.205.0144-A | 124.26
06.205.0145-0 | 160.07
06.205.0145-A | 160.07
06.205.0146-0 | 301.25
06.205.0146-A | 301.25
06.205.0147-0 | 363.15
06.205.0147-A | 363.15
06.205.0148-0 | 435.5
06.205.0148-A | 435.5
06.205.0149-0 | 633.96
06.205.0149-A | 633.96
06.205.0150-0 | 872.07
06.205.0150-A | 872.07
06.205.0151-0 | 1122.63
06.205.0151-A | 1122.63
06.205.0152-0 | 1454.63
06.205.0152-A | 1454.63
06.205.0153-0 | 1820.15
06.205.0153-A | 1820.15
06.205.0154-0 | 2138.75
06.205.0154-A | 2138.75
06.205.0155-0 | 2832.51
06.205.0155-A | 2832.51
06.205.0156-0 | 3418.46
06.205.0156-A | 3418.46
06.205.0157-0 | 3834.05
06.205.0157-A | 3834.05
06.205.0158-0 | 4370.81
06.205.0158-A | 4370.81
06.205.9999-0 | 199
06.205.9999-A | 199
06.210.9999-0 | 3418
06.210.9999-A | 3418
06.212.9999-0 | 3011
06.212.9999-A | 3011
06.215.9999-0 | 5086
06.215.9999-A | 5086
06.250.0012-0 | 95
06.250.0012-A | 95
06.250.0013-0 | 135
06.250.0013-A | 135
06.250.0014-0 | 170
06.250.0014-A | 170
06.250.0015-0 | 220
06.250.0015-A | 220
06.250.0016-0 | 270
06.250.0016-A | 270
06.250.0017-0 | 340
06.250.0017-A | 340
06.250.0018-0 | 395
06.250.0018-A | 395
06.250.0020-0 | 560
06.250.0020-A | 560
06.250.0021-0 | 840
06.250.0021-A | 840
06.250.0022-0 | 1270
06.250.0022-A | 1270
06.250.0023-0 | 1385
06.250.0023-A | 1385
06.250.0031-0 | 105
06.250.0031-A | 105
06.250.0032-0 | 149
06.250.0032-A | 149
06.250.0033-0 | 187
06.250.0033-A | 187
06.250.0034-0 | 242
06.250.0034-A | 242
06.250.0035-0 | 297
06.250.0035-A | 297
06.250.0036-0 | 374
06.250.0036-A | 374
06.250.0037-0 | 435
06.250.0037-A | 435
06.250.0039-0 | 616
06.250.0039-A | 616
06.250.0040-0 | 924
06.250.0040-A | 924
06.250.0051-0 | 115
06.250.0051-A | 115
06.250.0052-0 | 163
06.250.0052-A | 163
06.250.0053-0 | 206
06.250.0053-A | 206
06.250.0054-0 | 267
06.250.0054-A | 267
06.250.0055-0 | 327
06.250.0055-A | 327
06.250.0056-0 | 412
06.250.0056-A | 412
06.250.0057-0 | 478
06.250.0057-A | 478
06.250.0059-0 | 677
06.250.0059-A | 677
06.250.0060-0 | 1016
06.250.0060-A | 1016
06.250.9999-0 | 2286
06.250.9999-A | 2286
06.251.0030-0 | 54.17
06.251.0030-A | 54.17
06.251.0031-0 | 60.8
06.251.0031-A | 60.8
06.251.0032-0 | 82.39
06.251.0032-A | 82.39
06.251.0033-0 | 110.64
06.251.0033-A | 110.64
06.251.0034-0 | 153.01
06.251.0034-A | 153.01
06.251.0035-0 | 165
06.251.0035-A | 165
06.251.0036-0 | 237
06.251.0036-A | 237
06.251.0037-0 | 291.9
06.251.0037-A | 291.9
06.251.0038-0 | 437.4
06.251.0038-A | 437.4
06.251.0039-0 | 600.27
06.251.0039-A | 600.27
06.251.0040-0 | 55
06.251.0040-A | 55
06.251.0041-0 | 58
06.251.0041-A | 58
06.251.0042-0 | 84
06.251.0042-A | 84
06.251.0043-0 | 109
06.251.0043-A | 109
06.251.0044-0 | 171.2
06.251.0044-A | 171.2
06.251.0045-0 | 179.7
06.251.0045-A | 179.7
06.251.0046-0 | 260
06.251.0046-A | 260
06.251.0047-0 | 284
06.251.0047-A | 284
06.251.0048-0 | 524
06.251.0048-A | 524
06.251.0049-0 | 647
06.251.0049-A | 647
06.251.0050-0 | 68
06.251.0050-A | 68
06.251.0051-0 | 73.5
06.251.0051-A | 73.5
06.251.0052-0 | 103.09
06.251.0052-A | 103.09
06.251.0053-0 | 141.33
06.251.0053-A | 141.33
06.251.0054-0 | 212
06.251.0054-A | 212
06.251.0055-0 | 218
06.251.0055-A | 218
06.251.0056-0 | 312
06.251.0056-A | 312
06.251.0057-0 | 342
06.251.0057-A | 342
06.251.0058-0 | 523
06.251.0058-A | 523
06.251.0059-0 | 823.5
06.251.0059-A | 823.5
06.251.0060-0 | 79
06.251.0060-A | 79
06.251.0061-0 | 82.5
06.251.0061-A | 82.5
06.251.0062-0 | 112.36
06.251.0062-A | 112.36
06.251.0063-0 | 152
06.251.0063-A | 152
06.251.0064-0 | 246
06.251.0064-A | 246
06.251.0065-0 | 254
06.251.0065-A | 254
06.251.0066-0 | 365
06.251.0066-A | 365
06.251.0067-0 | 398
06.251.0067-A | 398
06.251.0068-0 | 670
06.251.0068-A | 670
06.251.0069-0 | 867.5
06.251.0069-A | 867.5
06.251.9999-0 | 3912
06.251.9999-A | 3912
06.270.0001-0 | 10.23
06.270.0001-A | 10.23
06.270.0002-0 | 20.32
06.270.0002-A | 20.32
06.270.0003-0 | 33.87
06.270.0003-A | 33.87
06.270.0020-0 | 12.82
06.270.0020-A | 12.82
06.270.0021-0 | 25.82
06.270.0021-A | 25.82
06.270.0022-0 | 42.53
06.270.0022-A | 42.53
06.270.0036-0 | 16.8
06.270.0036-A | 16.8
06.270.0037-0 | 35.09
06.270.0037-A | 35.09
06.270.0038-0 | 50.77
06.270.0038-A | 50.77
06.270.0041-0 | 8.84
06.270.0041-A | 8.84
06.270.0042-0 | 24.02
06.270.0042-A | 24.02
06.270.0043-0 | 30.88
06.270.0043-A | 30.88
06.270.0046-0 | 4.39
06.270.0046-A | 4.39
06.270.0047-0 | 10.51
06.270.0047-A | 10.51
06.270.0048-0 | 17.43
06.270.0048-A | 17.43
06.270.0051-0 | 23.84
06.270.0051-A | 23.84
06.270.0052-0 | 47.99
06.270.0052-A | 47.99
06.270.0053-0 | 41.91
06.270.0053-A | 41.91
06.270.0054-0 | 102.05
06.270.0054-A | 102.05
06.270.0061-0 | 12.27
06.270.0061-A | 12.27
06.270.0062-0 | 28.57
06.270.0062-A | 28.57
06.270.0063-0 | 49.95
06.270.0063-A | 49.95
06.270.0064-0 | 12.73
06.270.0064-A | 12.73
06.270.0065-0 | 30.83
06.270.0065-A | 30.83
06.270.0066-0 | 60.42
06.270.0066-A | 60.42
06.270.0067-0 | 19.41
06.270.0067-A | 19.41
06.270.0068-0 | 46.97
06.270.0068-A | 46.97
06.270.0069-0 | 77.54
06.270.0069-A | 77.54
06.270.0071-0 | 31.12
06.270.0071-A | 31.12
06.270.0072-0 | 48.31
06.270.0072-A | 48.31
06.270.0073-0 | 73.74
06.270.0073-A | 73.74
06.270.0076-0 | 32.57
06.270.0076-A | 32.57
06.270.0077-0 | 42.66
06.270.0077-A | 42.66
06.270.0078-0 | 63.68
06.270.0078-A | 63.68
06.270.0081-0 | 11.52
06.270.0081-A | 11.52
06.270.0082-0 | 32.78
06.270.0082-A | 32.78
06.270.0083-0 | 47.53
06.270.0083-A | 47.53
06.270.0086-0 | 31.21
06.270.0086-A | 31.21
06.270.0087-0 | 41.17
06.270.0087-A | 41.17
06.270.0088-0 | 66.65
06.270.0088-A | 66.65
06.270.0091-0 | 9.02
06.270.0091-A | 9.02
06.270.0092-0 | 19.5
06.270.0092-A | 19.5
06.270.0093-0 | 23.64
06.270.0093-A | 23.64
06.270.0101-0 | 10.07
06.270.0101-A | 10.07
06.270.0102-0 | 40.33
06.270.0102-A | 40.33
06.270.0103-0 | 25.79
06.270.0103-A | 25.79
06.270.0104-0 | 33.98
06.270.0104-A | 33.98
06.270.0105-0 | 75.94
06.270.0105-A | 75.94
06.270.0106-0 | 46.85
06.270.0106-A | 46.85
06.270.0111-0 | 5.05
06.270.0111-A | 5.05
06.270.0112-0 | 7.03
06.270.0112-A | 7.03
06.270.9999-0 | 2836
06.270.9999-A | 2836
06.271.0010-0 | 27.81
06.271.0010-A | 27.81
06.271.0011-0 | 56.58
06.271.0011-A | 56.58
06.271.0012-0 | 97
06.271.0012-A | 97
06.271.0013-0 | 147.44
06.271.0013-A | 147.44
06.271.0014-0 | 208.86
06.271.0014-A | 208.86
06.271.0016-0 | 610.45
06.271.0016-A | 610.45
06.271.0018-0 | 948.49
06.271.0018-A | 948.49
06.271.0021-0 | 30.13
06.271.0021-A | 30.13
06.271.0022-0 | 56.15
06.271.0022-A | 56.15
06.271.0023-0 | 92.53
06.271.0023-A | 92.53
06.271.0024-0 | 179.64
06.271.0024-A | 179.64
06.271.0025-0 | 265.46
06.271.0025-A | 265.46
06.271.0026-0 | 454.42
06.271.0026-A | 454.42
06.271.0027-0 | 827.73
06.271.0027-A | 827.73
06.271.0050-0 | 3.53
06.271.0050-A | 3.53
06.271.0051-0 | 4.77
06.271.0051-A | 4.77
06.271.0052-0 | 9.34
06.271.0052-A | 9.34
06.271.0053-0 | 14.65
06.271.0053-A | 14.65
06.271.0054-0 | 22.55
06.271.0054-A | 22.55
06.271.0055-0 | 44.37
06.271.0055-A | 44.37
06.271.0056-0 | 59.41
06.271.0056-A | 59.41
06.271.0060-0 | 1.59
06.271.0060-A | 1.59
06.271.0061-0 | 1.86
06.271.0061-A | 1.86
06.271.0062-0 | 4.54
06.271.0062-A | 4.54
06.271.0063-0 | 6.6
06.271.0063-A | 6.6
06.271.0064-0 | 8.13
06.271.0064-A | 8.13
06.271.0065-0 | 12
06.271.0065-A | 12
06.271.0066-0 | 20.04
06.271.0066-A | 20.04
06.271.0067-0 | 25.56
06.271.0067-A | 25.56
06.271.0068-0 | 41.83
06.271.0068-A | 41.83
06.271.9999-0 | 4437
06.271.9999-A | 4437
06.272.0002-0 | 13.39
06.272.0002-A | 13.39
06.272.0003-0 | 29.71
06.272.0003-A | 29.71
06.272.0004-0 | 47.01
06.272.0004-A | 47.01
06.272.0005-0 | 107.92
06.272.0005-A | 107.92
06.272.0006-0 | 167.47
06.272.0006-A | 167.47
06.272.0007-0 | 94.13
06.272.0007-A | 94.13
06.272.0008-0 | 221.05
06.272.0008-A | 221.05
06.272.0021-0 | 25.43
06.272.0021-A | 25.43
06.272.0022-0 | 80.97
06.272.0022-A | 80.97
06.272.0026-0 | 12.69
06.272.0026-A | 12.69
06.272.0027-0 | 122.04
06.272.0027-A | 122.04
06.272.0029-0 | 41.19
06.272.0029-A | 41.19
06.272.0030-0 | 64.27
06.272.0030-A | 64.27
06.272.0032-0 | 7.79
06.272.0032-A | 7.79
06.272.0033-0 | 58.39
06.272.0033-A | 58.39
06.272.0035-0 | 25.57
06.272.0035-A | 25.57
06.272.0036-0 | 39.13
06.272.0036-A | 39.13
06.272.0037-0 | 259.11
06.272.0037-A | 259.11
06.272.0038-0 | 61.92
06.272.0038-A | 61.92
06.272.0039-0 | 116.63
06.272.0039-A | 116.63
06.272.9999-0 | 3437
06.272.9999-A | 3437
06.273.0001-0 | 85.24
06.273.0001-A | 85.24
06.273.0002-0 | 112.88
06.273.0002-A | 112.88
06.273.0003-0 | 162.13
06.273.0003-A | 162.13
06.273.0004-0 | 194.54
06.273.0004-A | 194.54
06.273.0005-0 | 250.21
06.273.0005-A | 250.21
06.273.0006-0 | 352.78
06.273.0006-A | 352.78
06.273.0007-0 | 448.31
06.273.0007-A | 448.31
06.273.0008-0 | 601.9
06.273.0008-A | 601.9
06.273.0009-0 | 669.83
06.273.0009-A | 669.83
06.273.0010-0 | 687.54
06.273.0010-A | 687.54
06.273.0011-0 | 980.27
06.273.0011-A | 980.27
06.273.0012-0 | 1350.55
06.273.0012-A | 1350.55
06.273.0013-0 | 1500.59
06.273.0013-A | 1500.59
06.273.0014-0 | 1908.51
06.273.0014-A | 1908.51
06.273.0015-0 | 2644.59
06.273.0015-A | 2644.59
06.273.9999-0 | 6345
06.273.9999-A | 6345
06.275.0001-0 | 12.73
06.275.0001-A | 12.73
06.275.0002-0 | 30.83
06.275.0002-A | 30.83
06.275.0003-0 | 60.42
06.275.0003-A | 60.42
06.275.0020-0 | 10.07
06.275.0020-A | 10.07
06.275.0021-0 | 25.79
06.275.0021-A | 25.79
06.275.0022-0 | 46.85
06.275.0022-A | 46.85
06.275.9999-0 | 5985
06.275.9999-A | 5985
06.300.0001-0 | 6.42
06.300.0001-A | 6.42
06.300.0002-0 | 9.07
06.300.0002-A | 9.07
06.300.0003-0 | 14.85
06.300.0003-A | 14.85
06.300.0004-0 | 26.7
06.300.0004-A | 26.7
06.300.0005-0 | 35.93
06.300.0005-A | 35.93
06.300.9999-0 | 2950
06.300.9999-A | 2950
06.400.0001-0 | 268.58
06.400.0001-A | 239.25
06.400.0002-0 | 307.72
06.400.0002-A | 273.17
06.400.0003-0 | 1419.96
06.400.0003-A | 1236.67
06.400.0004-0 | 1699.33
06.400.0004-A | 1478.71
06.400.0005-0 | 1820.94
06.400.0005-A | 1584.06
06.400.0006-0 | 1880.11
06.400.0006-A | 1635.32
06.400.0010-0 | 121.33
06.400.0010-A | 105.11
06.400.0011-0 | 145.42
06.400.0011-A | 125.98
06.400.0012-0 | 496.82
06.400.0012-A | 430.44
06.400.0013-0 | 599.91
06.400.0013-A | 519.75
06.400.0014-0 | 644.63
06.400.0014-A | 558.5
06.400.0015-0 | 666.43
06.400.0015-A | 577.38
06.400.0020-0 | 944.58
06.400.0020-A | 826.11
06.400.9999-0 | 3551
06.400.9999-A | 3092
06.500.0010-0 | 1478
06.500.0010-A | 1478
06.500.9999-0 | 1356
06.500.9999-A | 1356
06.501.0010-0 | 935
06.501.0010-A | 935
06.501.9999-0 | 1170
06.501.9999-A | 1170
06.502.0010-0 | 1375
06.502.0010-A | 1375
06.502.0020-0 | 549.8
06.502.0020-A | 549.8
06.502.0030-0 | 549.8
06.502.0030-A | 549.8
06.502.0040-0 | 549.8
06.502.0040-A | 549.8
06.502.9999-0 | 1073
06.502.9999-A | 1073
07.001.0010-1 | 532.28
07.001.0010-B | 514.66
07.001.0015-1 | 2444.78
07.001.0015-B | 2427.16
07.001.0020-1 | 683.63
07.001.0020-B | 666.02
07.001.0025-1 | 1017.78
07.001.0025-B | 1000.16
07.001.0030-1 | 1564.21
07.001.0030-B | 1546.59
07.001.0035-1 | 457.03
07.001.0035-B | 435.51
07.001.0040-1 | 429.54
07.001.0040-B | 408.02
07.001.0045-1 | 405.71
07.001.0045-B | 384.19
07.001.0050-1 | 368.54
07.001.0050-B | 347.02
07.001.0055-1 | 349.62
07.001.0055-B | 328.1
07.001.0060-1 | 333.18
07.001.0060-B | 311.66
07.001.0065-1 | 321.86
07.001.0065-B | 300.34
07.001.0070-1 | 306.59
07.001.0070-B | 285.07
07.001.0075-1 | 350.71
07.001.0075-B | 329.18
07.001.0080-1 | 329.56
07.001.0080-B | 308.03
07.001.0085-1 | 466.84
07.001.0085-B | 445.31
07.001.0090-1 | 423.53
07.001.0090-B | 402.01
07.001.0095-1 | 807.26
07.001.0095-B | 785.73
07.001.0100-1 | 381.97
07.001.0100-B | 360.45
07.001.0105-1 | 325.79
07.001.0105-B | 304.27
07.001.0110-1 | 299.67
07.001.0110-B | 278.15
07.001.0115-1 | 285.67
07.001.0115-B | 264.15
07.001.0120-1 | 311.15
07.001.0120-B | 289.63
07.001.0125-1 | 330.59
07.001.0125-B | 309.07
07.001.0130-1 | 320.46
07.001.0130-B | 298.94
07.001.0135-1 | 324.93
07.001.0135-B | 303.41
07.001.0140-1 | 387.14
07.001.0140-B | 365.61
07.001.0145-1 | 410.07
07.001.0145-B | 388.54
07.001.0150-1 | 342.87
07.001.0150-B | 321.34
07.001.0155-1 | 317.21
07.001.0155-B | 295.69
07.001.0160-1 | 542.17
07.001.0160-B | 520.65
07.001.9999-0 | 3964
07.001.9999-A | 3744
07.002.0010-1 | 329.52
07.002.0010-B | 325.6
07.002.0015-1 | 306.15
07.002.0015-B | 301.68
07.002.0020-1 | 286.29
07.002.0020-B | 281.29
07.002.0025-1 | 257.2
07.002.0025-B | 251.13
07.002.0030-1 | 246.36
07.002.0030-B | 239.21
07.002.0035-1 | 238.01
07.002.0035-B | 229.78
07.002.0040-1 | 234.04
07.002.0040-B | 224.83
07.002.0045-1 | 234.93
07.002.0045-B | 223.58
07.002.9999-0 | 3149
07.002.9999-A | 3066
07.003.0010-1 | 239.37
07.003.0010-B | 233.29
07.003.0015-1 | 226.3
07.003.0015-B | 219.15
07.003.9999-0 | 2995
07.003.9999-A | 2916
07.005.0010-1 | 395.91
07.005.0010-B | 384.46
07.005.0015-1 | 376.86
07.005.0015-B | 362.18
07.005.0020-1 | 704
07.005.0020-B | 696.85
07.005.0025-1 | 225.07
07.005.0025-B | 215.86
07.005.0030-1 | 243.89
07.005.0030-B | 235.27
07.005.0035-1 | 212.13
07.005.0035-B | 201.55
07.005.9999-0 | 4974
07.005.9999-A | 4784
07.006.0010-1 | 262.55
07.006.0010-B | 257.55
07.006.0015-1 | 222.53
07.006.0015-B | 215.38
07.006.0020-1 | 211.35
07.006.0020-B | 202.14
07.006.0025-1 | 214.01
07.006.0025-B | 202.66
07.006.9999-0 | 3666
07.006.9999-A | 3532
07.007.0010-1 | 239.89
07.007.0010-B | 232.74
07.007.0015-1 | 235.42
07.007.0015-B | 227.19
07.007.0020-1 | 232.64
07.007.0020-B | 223.43
07.007.0025-1 | 237.27
07.007.0025-B | 225.92
07.007.9999-0 | 3623
07.007.9999-A | 3487
07.008.0010-1 | 331.65
07.008.0010-B | 318.14
07.008.9999-0 | 6135
07.008.9999-A | 5785
07.009.0010-1 | 290.64
07.009.0010-B | 285.64
07.009.0015-1 | 239.61
07.009.0015-B | 232.46
07.009.0020-1 | 229.39
07.009.0020-B | 220.18
07.009.9999-0 | 3287
07.009.9999-A | 3190
07.030.0010-1 | 117.87
07.030.0010-B | 113.41
07.030.9999-0 | 5073
07.030.9999-A | 4876
07.050.0025-1 | 48.39
07.050.0025-B | 44.1
07.050.0030-1 | 80.74
07.050.0030-B | 72.15
07.050.0035-1 | 145.41
07.050.0035-B | 128.23
07.050.9999-0 | 4662
07.050.9999-A | 4188
07.100.0010-1 | 359.39
07.100.0010-B | 336.86
07.100.0015-1 | 372.81
07.100.0015-B | 348.75
07.100.0020-1 | 404.68
07.100.0020-B | 376.89
07.100.0025-1 | 759.92
07.100.0025-B | 718.33
07.100.0040-1 | 390.76
07.100.0040-B | 368.7
07.100.9999-0 | 4275
07.100.9999-A | 4019
07.150.0010-1 | 41.01
07.150.0010-B | 37.29
07.150.0020-1 | 15.16
07.150.0020-B | 13.14
07.150.9999-0 | 6033
07.150.9999-A | 5347
07.160.0012-1 | 111.43
07.160.0012-B | 108.92
07.160.0020-1 | 43.16
07.160.0020-B | 41.14
07.160.9999-0 | 5483
07.160.9999-A | 5329
07.170.0010-1 | 458.14
07.170.0010-B | 436.61
07.170.9999-0 | 3826
07.170.9999-A | 3647
07.180.0010-1 | 1629.99
07.180.0010-B | 1608.46
07.180.9999-0 | 1058
07.180.9999-A | 1043
08.001.0001-0 | 95.74
08.001.0001-A | 95.44
08.001.0002-1 | 122.74
08.001.0002-B | 122.23
08.001.0004-0 | 143.48
08.001.0004-A | 142.97
08.001.0005-0 | 69.13
08.001.0005-A | 68.62
08.001.0008-0 | 71.42
08.001.0008-A | 71.05
08.001.0009-0 | 71.42
08.001.0009-A | 71.05
08.001.9999-0 | 3774
08.001.9999-A | 3756
08.002.0001-0 | 133.45
08.002.0001-A | 131.28
08.002.9999-0 | 3475
08.002.9999-A | 3416
08.003.0001-0 | 9.01
08.003.0001-A | 8.61
08.003.0002-0 | 7.72
08.003.0002-A | 7.37
08.003.0005-0 | 67.07
08.003.0005-A | 66.72
08.003.0010-0 | 64.4
08.003.0010-A | 62.99
08.003.0015-0 | 72.35
08.003.0015-A | 70.65
08.003.0030-0 | 48.13
08.003.0030-A | 47.77
08.003.0035-0 | 38.48
08.003.0035-A | 38.11
08.003.9999-0 | 3300
08.003.9999-A | 3221
08.004.0001-0 | 7.18
08.004.0001-A | 6.76
08.004.0002-0 | 8.68
08.004.0002-A | 8.25
08.004.0003-0 | 11.67
08.004.0003-A | 11.12
08.004.0008-0 | 360.56
08.004.0008-A | 360.12
08.004.9999-0 | 4318
08.004.9999-A | 4139
08.005.0001-0 | 410.27
08.005.0001-A | 386.69
08.005.0002-0 | 397.21
08.005.0002-A | 373.69
08.005.0003-0 | 388.4
08.005.0003-A | 364.97
08.005.9999-0 | 3864
08.005.9999-A | 3638
08.006.0001-0 | 61.44
08.006.0001-A | 55.26
08.006.0003-0 | 60.82
08.006.0003-A | 54.64
08.006.0004-0 | 41.71
08.006.0004-A | 38.08
08.006.0005-0 | 42.33
08.006.0005-A | 38.7
08.006.0006-0 | 7.87
08.006.0006-A | 6.9
08.006.0010-0 | 8.45
08.006.0010-A | 7.48
08.006.0011-0 | 17.15
08.006.0011-A | 16.17
08.006.0015-0 | 18.76
08.006.0015-A | 17.01
08.006.9999-0 | 9361
08.006.9999-A | 8474
08.007.0001-0 | 56.15
08.007.0001-A | 49.86
08.007.0002-0 | 37.05
08.007.0002-A | 33.29
08.007.9999-0 | 5866
08.007.9999-A | 5245
08.008.0001-0 | 43.66
08.008.0001-A | 38.46
08.008.0002-0 | 30.43
08.008.0002-A | 27
08.008.9999-0 | 6878
08.008.9999-A | 6085
08.009.0003-0 | 81.86
08.009.0003-A | 77.89
08.009.0005-0 | 86.52
08.009.0005-A | 82.67
08.009.0010-0 | 76.93
08.009.0010-A | 73.08
08.009.9999-0 | 5701
08.009.9999-A | 5423
08.010.0001-0 | 113.7
08.010.0001-A | 108.75
08.010.0005-0 | 23.72
08.010.0005-A | 21.69
08.010.9999-0 | 5109
08.010.9999-A | 4769
08.011.0001-0 | 48.28
08.011.0001-A | 45.98
08.011.9999-0 | 5589
08.011.9999-A | 5319
08.012.0001-0 | 49.01
08.012.0001-A | 42.5
08.012.0003-0 | 41.66
08.012.0003-A | 36.13
08.012.0004-0 | 38.72
08.012.0004-A | 33.58
08.012.0005-0 | 34.31
08.012.0005-A | 29.76
08.012.9999-0 | 7772
08.012.9999-A | 6739
08.013.0005-0 | 41.69
08.013.0005-A | 39.15
08.013.0010-0 | 81.57
08.013.0010-A | 78.57
08.013.0015-0 | 81.57
08.013.0015-A | 78.57
08.013.9999-0 | 6433
08.013.9999-A | 6108
08.014.9999-0 | 9111
08.014.9999-A | 9047
08.015.0002-0 | 3.22
08.015.0002-A | 3.14
08.015.0003-0 | 7.9
08.015.0003-A | 7.78
08.015.0004-0 | 10.9
08.015.0004-A | 10.7
08.015.0005-0 | 272.87
08.015.0005-A | 271.25
08.015.0008-0 | 403.7
08.015.0008-A | 400.1
08.015.0016-0 | 3
08.015.0016-A | 2.98
08.015.0018-0 | 296.17
08.015.0018-A | 284.85
08.015.0020-0 | 5.75
08.015.0020-A | 5.7
08.015.0022-0 | 6.52
08.015.0022-A | 6.21
08.015.0025-0 | 16.93
08.015.0025-A | 16.89
08.015.0040-0 | 41.96
08.015.0040-A | 41.45
08.015.0042-0 | 52.15
08.015.0042-A | 51.49
08.015.0045-0 | 44.1
08.015.0045-A | 43.36
08.015.0050-0 | 28.47
08.015.0050-A | 27.67
08.015.0051-0 | 25.38
08.015.0051-A | 24.82
08.015.0052-0 | 23.84
08.015.0052-A | 23.4
08.015.0053-0 | 22.58
08.015.0053-A | 22.25
08.015.0054-0 | 21.76
08.015.0054-A | 21.49
08.015.0055-0 | 21.27
08.015.0055-A | 21.04
08.015.0070-0 | 22.76
08.015.0070-A | 22.12
08.015.0071-0 | 20.29
08.015.0071-A | 19.84
08.015.0072-0 | 19.06
08.015.0072-A | 18.7
08.015.0073-0 | 18.05
08.015.0073-A | 17.78
08.015.0074-0 | 17.39
08.015.0074-A | 17.18
08.015.0075-0 | 17.01
08.015.0075-A | 16.82
08.015.0077-0 | 17.07
08.015.0077-A | 16.59
08.015.0078-0 | 15.21
08.015.0078-A | 14.88
08.015.0079-0 | 14.28
08.015.0079-A | 14.02
08.015.0080-0 | 13.48
08.015.0080-A | 13.28
08.015.0081-0 | 13.04
08.015.0081-A | 12.88
08.015.0082-0 | 12.75
08.015.0082-A | 12.62
08.015.0083-0 | 49.61
08.015.0083-A | 49.32
08.015.0084-0 | 56.65
08.015.0084-A | 56.36
08.015.0085-0 | 258.97
08.015.0085-A | 256.23
08.015.0086-0 | 8.2
08.015.0086-A | 8.12
08.015.0087-0 | 2.1
08.015.0087-A | 2.05
08.015.0088-0 | 5.58
08.015.0088-A | 5.54
08.015.0090-0 | 31.88
08.015.0090-A | 31.59
08.015.0095-0 | 43.42
08.015.0095-A | 43.08
08.015.0096-0 | 4.77
08.015.0096-A | 4.48
08.015.0097-0 | 6.9
08.015.0097-A | 6.5
08.015.0098-0 | 199.65
08.015.0098-A | 197.54
08.015.0100-0 | 229.86
08.015.0100-A | 224.68
08.015.0101-0 | 209.22
08.015.0101-A | 205.76
08.015.0102-0 | 198.86
08.015.0102-A | 196.27
08.015.0103-0 | 188.57
08.015.0103-A | 186.84
08.015.0104-0 | 183.36
08.015.0104-A | 182.06
08.015.0105-0 | 180.29
08.015.0105-A | 179.26
08.015.0120-0 | 218.55
08.015.0120-A | 213.36
08.015.0121-0 | 197.79
08.015.0121-A | 194.33
08.015.0122-0 | 187.43
08.015.0122-A | 184.84
08.015.0123-0 | 177.14
08.015.0123-A | 175.41
08.015.0124-0 | 171.93
08.015.0124-A | 170.64
08.015.0125-0 | 168.87
08.015.0125-A | 167.83
08.015.0150-0 | 196.18
08.015.0150-A | 191
08.015.0151-0 | 175.53
08.015.0151-A | 172.07
08.015.0152-0 | 165.17
08.015.0152-A | 162.58
08.015.0153-0 | 154.88
08.015.0153-A | 153.15
08.015.0154-0 | 149.67
08.015.0154-A | 148.38
08.015.0155-0 | 146.61
08.015.0155-A | 145.57
08.015.0200-0 | 34.33
08.015.0200-A | 33.39
08.015.0201-0 | 30.7
08.015.0201-A | 30.04
08.015.0202-0 | 28.88
08.015.0202-A | 28.37
08.015.0203-0 | 27.35
08.015.0203-A | 26.97
08.015.0204-0 | 26.39
08.015.0204-A | 26.09
08.015.0205-0 | 25.83
08.015.0205-A | 25.57
08.015.0220-0 | 27.45
08.015.0220-A | 26.7
08.015.0221-0 | 24.54
08.015.0221-A | 24.01
08.015.0222-0 | 23.09
08.015.0222-A | 22.68
08.015.0223-0 | 21.86
08.015.0223-A | 21.56
08.015.0224-0 | 21.1
08.015.0224-A | 20.85
08.015.0225-0 | 20.65
08.015.0225-A | 20.44
08.015.0250-0 | 282.73
08.015.0250-A | 276.36
08.015.0251-0 | 257.34
08.015.0251-A | 253.09
08.015.0252-0 | 244.6
08.015.0252-A | 241.41
08.015.0253-0 | 231.94
08.015.0253-A | 229.81
08.015.0254-0 | 225.53
08.015.0254-A | 223.94
08.015.0255-0 | 221.76
08.015.0255-A | 220.48
08.015.0270-0 | 268.81
08.015.0270-A | 262.43
08.015.0271-0 | 243.28
08.015.0271-A | 239.03
08.015.0272-0 | 230.54
08.015.0272-A | 227.36
08.015.0273-0 | 217.88
08.015.0273-A | 215.75
08.015.0274-0 | 211.48
08.015.0274-A | 209.88
08.015.0275-0 | 207.71
08.015.0275-A | 206.43
08.015.0300-0 | 241.3
08.015.0300-A | 234.93
08.015.0301-0 | 215.9
08.015.0301-A | 211.65
08.015.0302-0 | 203.17
08.015.0302-A | 199.98
08.015.0303-0 | 190.5
08.015.0303-A | 188.38
08.015.0304-0 | 184.1
08.015.0304-A | 182.5
08.015.0305-0 | 180.33
08.015.0305-A | 179.05
08.015.0310-0 | 10.4
08.015.0310-A | 9.97
08.015.0315-0 | 10.2
08.015.0315-A | 9.78
08.015.0320-0 | 53.97
08.015.0320-A | 53.54
08.015.0325-0 | 53.34
08.015.0325-A | 52.91
08.015.0350-0 | 75.5
08.015.0350-A | 73.57
08.015.0360-0 | 1549.03
08.015.0360-A | 1548.19
08.015.0361-0 | 1593.48
08.015.0361-A | 1592.64
08.015.0363-0 | 1905.3
08.015.0363-A | 1904.27
08.015.0400-0 | 218.6
08.015.0400-A | 217.27
08.015.0410-0 | 7255.44
08.015.0410-A | 6638.69
08.015.9999-0 | 8623
08.015.9999-A | 8479
08.016.0001-0 | 567.41
08.016.0001-A | 559.44
08.016.0002-0 | 441.35
08.016.0002-A | 436.76
08.016.9999-0 | 9491
08.016.9999-A | 9368
08.017.0006-0 | 280.54
08.017.0006-A | 277.78
08.017.0010-0 | 350.7
08.017.0010-A | 348.89
08.017.0020-0 | 220.67
08.017.0020-A | 202.06
08.017.9999-0 | 2769
08.017.9999-A | 2659
08.018.0001-0 | 7.82
08.018.0001-A | 7.2
08.018.0005-0 | 71.82
08.018.0005-A | 71.2
08.018.0010-0 | 72.14
08.018.0010-A | 71.53
08.018.0020-0 | 38.93
08.018.0020-A | 33.93
08.018.0023-0 | 102.93
08.018.0023-A | 97.93
08.018.0050-0 | 10.73
08.018.0050-A | 10.67
08.018.9999-0 | 4328
08.018.9999-A | 4104
08.019.0001-0 | 19
08.019.0001-A | 16.55
08.019.0002-0 | 6.2
08.019.0002-A | 5.41
08.019.0003-0 | 32.79
08.019.0003-A | 28.81
08.019.0004-0 | 23.92
08.019.0004-A | 22.94
08.019.0009-0 | 13.56
08.019.0009-A | 12.24
08.019.0010-0 | 3.49
08.019.0010-A | 3.1
08.019.9999-0 | 7521
08.019.9999-A | 6704
08.020.0008-0 | 63.77
08.020.0008-A | 61.08
08.020.0010-0 | 73.26
08.020.0010-A | 70.54
08.020.0012-0 | 89.04
08.020.0012-A | 86.17
08.020.0018-0 | 104.28
08.020.0018-A | 101.41
08.020.0020-0 | 70.07
08.020.0020-A | 67.38
08.020.0022-0 | 78.72
08.020.0022-A | 76
08.020.0024-0 | 91.14
08.020.0024-A | 88.27
08.020.0030-0 | 37.26
08.020.0030-A | 34.7
08.020.0035-0 | 44.61
08.020.0035-A | 41.07
08.020.0040-0 | 37.04
08.020.0040-A | 33.82
08.020.9999-0 | 5450
08.020.9999-A | 5178
08.021.0001-0 | 0.94
08.021.0001-A | 0.89
08.021.0002-0 | 3.94
08.021.0002-A | 3.75
08.021.0003-0 | 1.98
08.021.0003-A | 1.92
08.021.9999-0 | 4020
08.021.9999-A | 3858
08.022.0002-0 | 521.94
08.022.0002-A | 514.91
08.022.9999-0 | 1349
08.022.9999-A | 1330
08.023.9999-0 | 3504
08.023.9999-A | 3449
08.024.0002-0 | 37.2
08.024.0002-A | 32.23
08.024.9999-0 | 7863
08.024.9999-A | 6814
08.026.0001-0 | 4.14
08.026.0001-A | 4.12
08.026.0002-0 | 0.93
08.026.0002-A | 0.92
08.026.0005-0 | 2.61
08.026.0005-A | 2.59
08.026.0010-0 | 0.95
08.026.0010-A | 0.94
08.026.9999-0 | 17835
08.026.9999-A | 17696
08.027.0035-0 | 76.13
08.027.0035-A | 69.33
08.027.0036-0 | 83.74
08.027.0036-A | 76.27
08.027.0037-0 | 78.23
08.027.0037-A | 70.07
08.027.0040-0 | 52.03
08.027.0040-A | 47.37
08.027.0041-0 | 57.24
08.027.0041-A | 52.11
08.027.0042-0 | 53.14
08.027.0042-A | 47.61
08.027.0045-0 | 102.86
08.027.0045-A | 94.54
08.027.0048-0 | 93.45
08.027.0048-A | 85.88
08.027.0051-0 | 93.33
08.027.0051-A | 85.13
08.027.0054-0 | 102.66
08.027.0054-A | 93.65
08.027.0057-0 | 113.36
08.027.0057-A | 105.03
08.027.0060-0 | 103.05
08.027.0060-A | 95.48
08.027.0063-0 | 102.93
08.027.0063-A | 94.73
08.027.0066-0 | 113.22
08.027.0066-A | 104.21
08.027.0069-0 | 128.17
08.027.0069-A | 119.85
08.027.0072-0 | 116.52
08.027.0072-A | 108.95
08.027.0075-0 | 120.46
08.027.0075-A | 111.72
08.027.0078-0 | 128.04
08.027.0078-A | 119.02
08.027.0079-0 | 81.18
08.027.0079-A | 74.45
08.027.0082-0 | 73.8
08.027.0082-A | 67.68
08.027.0083-0 | 75.35
08.027.0083-A | 68.68
08.027.0085-0 | 68.5
08.027.0085-A | 62.44
08.027.0088-0 | 85.9
08.027.0088-A | 79.17
08.027.0089-0 | 78.09
08.027.0089-A | 71.97
08.027.0090-0 | 80.07
08.027.0090-A | 73.4
08.027.0095-0 | 72.79
08.027.0095-A | 66.73
08.027.0096-0 | 96.46
08.027.0096-A | 89.73
08.027.0098-0 | 87.69
08.027.0098-A | 81.57
08.027.0099-0 | 90.63
08.027.0099-A | 83.96
08.027.0102-0 | 82.39
08.027.0102-A | 76.33
08.027.9999-0 | 4960
08.027.9999-A | 4555
08.028.0010-0 | 145.03
08.028.0010-A | 133
08.028.0015-0 | 25.09
08.028.0015-A | 23.01
08.028.9999-0 | 1222
08.028.9999-A | 1121
08.031.0005-0 | 991.56
08.031.0005-A | 956.01
08.031.0006-0 | 1384.36
08.031.0006-A | 1317.06
08.031.0007-0 | 1320.05
08.031.0007-A | 1253.09
08.031.9999-0 | 5539
08.031.9999-A | 5277
08.032.0001-0 | 7.82
08.032.0001-A | 7.62
08.032.9999-0 | 3199
08.032.9999-A | 3115
08.033.9999-0 | 3016
08.033.9999-A | 2703
08.034.0001-0 | 37.61
08.034.0001-A | 34.83
08.034.0002-0 | 130.52
08.034.0002-A | 118.27
08.034.0005-0 | 188.69
08.034.0005-A | 173.86
08.034.0010-0 | 188.69
08.034.0010-A | 173.86
08.034.0020-0 | 475.75
08.034.0020-A | 431.5
08.034.0025-0 | 461.34
08.034.0025-A | 414.25
08.034.9999-0 | 4528
08.034.9999-A | 4148
08.035.0001-0 | 64.93
08.035.0001-A | 64.7
08.035.0005-0 | 97.58
08.035.0005-A | 92.69
08.035.9999-0 | 4208
08.035.9999-A | 4094
08.036.0001-0 | 72.99
08.036.0001-A | 72.76
08.036.0002-0 | 105.64
08.036.0002-A | 100.75
08.036.9999-0 | 4659
08.036.9999-A | 4533
08.037.0010-0 | 5.22
08.037.0010-A | 4.86
08.037.0011-0 | 3.96
08.037.0011-A | 3.67
08.037.0012-0 | 3.36
08.037.0012-A | 3.1
08.037.0013-0 | 3.21
08.037.0013-A | 2.98
08.037.0014-0 | 2.83
08.037.0014-A | 2.62
08.037.0015-0 | 2.6
08.037.0015-A | 2.41
08.037.0040-0 | 5.77
08.037.0040-A | 5.37
08.037.0041-0 | 4.47
08.037.0041-A | 4.15
08.037.0042-0 | 3.85
08.037.0042-A | 3.56
08.037.0043-0 | 3.19
08.037.0043-A | 2.94
08.037.0044-0 | 2.75
08.037.0044-A | 2.53
08.037.0045-0 | 2.55
08.037.0045-A | 2.34
08.037.0047-0 | 7.43
08.037.0047-A | 6.91
08.037.0048-0 | 5.63
08.037.0048-A | 5.22
08.037.0049-0 | 4.78
08.037.0049-A | 4.42
08.037.0050-0 | 4.58
08.037.0050-A | 4.25
08.037.0051-0 | 4.03
08.037.0051-A | 3.73
08.037.0052-0 | 3.71
08.037.0052-A | 3.43
08.037.0054-0 | 5.58
08.037.0054-A | 4.99
08.037.0055-0 | 5.21
08.037.0055-A | 4.64
08.037.0056-0 | 4.86
08.037.0056-A | 4.3
08.037.0057-0 | 4.52
08.037.0057-A | 3.98
08.037.0058-0 | 4.44
08.037.0058-A | 3.9
08.037.0059-0 | 4.33
08.037.0059-A | 3.8
08.037.9999-0 | 5136
08.037.9999-A | 4706
08.038.0001-0 | 105.32
08.038.0001-A | 97.94
08.038.9999-0 | 3860
08.038.9999-A | 3595
08.040.0005-0 | 35.82
08.040.0005-A | 34.57
08.040.0010-0 | 30.02
08.040.0010-A | 28.97
08.040.0015-0 | 21.92
08.040.0015-A | 21.14
08.040.0020-0 | 17.93
08.040.0020-A | 17.31
08.040.0025-0 | 17.55
08.040.0025-A | 16.94
08.040.0030-0 | 7.83
08.040.0030-A | 7.55
08.040.9999-0 | 3727
08.040.9999-A | 3600
08.050.0001-0 | 65.25
08.050.0001-A | 63.84
08.050.0004-0 | 65.19
08.050.0004-A | 63.78
08.050.9999-0 | 1118
08.050.9999-A | 1097
09.001.0001-1 | 10.34
09.001.0001-B | 9.56
09.001.0002-0 | 13.32
09.001.0002-A | 12.13
09.001.0003-1 | 9.71
09.001.0003-B | 8.92
09.001.0004-0 | 12.01
09.001.0004-A | 11
09.001.0020-0 | 8.75
09.001.0020-A | 8.19
09.001.0025-0 | 12.91
09.001.0025-A | 11.8
09.001.0030-0 | 9.58
09.001.0030-A | 8.92
09.001.0035-0 | 8.24
09.001.0035-A | 7.68
09.001.0040-0 | 5.1
09.001.0040-A | 5.02
09.001.0045-0 | 8.28
09.001.0045-A | 7.52
09.001.0050-0 | 12.9
09.001.0050-A | 12.21
09.001.0055-0 | 9.29
09.001.0055-A | 8.44
09.001.0060-0 | 17.58
09.001.0060-A | 15.96
09.001.0065-0 | 23.25
09.001.0065-A | 21.64
09.001.0070-0 | 4.85
09.001.0070-A | 4.21
09.001.0075-0 | 4.85
09.001.0075-A | 4.21
09.001.0080-0 | 12.69
09.001.0080-A | 12.29
09.001.0100-0 | 101.59
09.001.0100-A | 101.55
09.001.0130-0 | 412.35
09.001.0130-A | 412.35
09.001.0150-0 | 31.27
09.001.0150-A | 31.27
09.001.9999-0 | 4606
09.001.9999-A | 4284
09.002.0001-0 | 37.9
09.002.0001-A | 34.63
09.002.0002-0 | 5.94
09.002.0002-A | 5.15
09.002.0003-0 | 5.34
09.002.0003-A | 4.63
09.002.0010-0 | 4.16
09.002.0010-A | 3.6
09.002.0012-0 | 1.9
09.002.0012-A | 1.64
09.002.0015-0 | 4
09.002.0015-A | 4
09.002.0017-0 | 8
09.002.0017-A | 8
09.002.0019-0 | 12
09.002.0019-A | 12
09.002.0021-0 | 16
09.002.0021-A | 16
09.002.0023-0 | 25
09.002.0023-A | 25
09.002.0030-0 | 18.49
09.002.0030-A | 17.42
09.002.0032-0 | 5.94
09.002.0032-A | 5.15
09.002.0050-0 | 0.59
09.002.0050-A | 0.51
09.002.9999-0 | 5523
09.002.9999-A | 5052
09.003.0006-0 | 17.35
09.003.0006-A | 17.35
09.003.0008-0 | 2.95
09.003.0008-A | 2.95
09.003.0009-0 | 2.95
09.003.0009-A | 2.95
09.003.0026-0 | 12
09.003.0026-A | 12
09.003.0034-0 | 10
09.003.0034-A | 10
09.003.0066-0 | 210
09.003.0066-A | 210
09.003.0068-0 | 330
09.003.0068-A | 330
09.003.0070-0 | 380
09.003.0070-A | 380
09.003.0074-0 | 8
09.003.0074-A | 8
09.003.0076-0 | 12
09.003.0076-A | 12
09.003.0142-0 | 48
09.003.0142-A | 48
09.003.0144-0 | 24
09.003.0144-A | 24
09.003.0154-0 | 80
09.003.0154-A | 80
09.003.0156-0 | 104
09.003.0156-A | 104
09.003.0162-0 | 81.6
09.003.0162-A | 81.6
09.003.0166-0 | 96
09.003.0166-A | 96
09.003.0176-0 | 22.4
09.003.0176-A | 22.4
09.003.0178-0 | 51.2
09.003.0178-A | 51.2
09.003.0188-0 | 27.5
09.003.0188-A | 27.5
09.003.0192-0 | 25
09.003.0192-A | 25
09.003.0194-0 | 27.5
09.003.0194-A | 27.5
09.003.0200-0 | 50
09.003.0200-A | 50
09.003.9999-0 | 4663
09.003.9999-A | 4663
09.004.0001-0 | 108.46
09.004.0001-A | 102.11
09.004.0002-0 | 191.7
09.004.0002-A | 179.56
09.004.0003-0 | 390.26
09.004.0003-A | 390.26
09.004.0004-0 | 634.98
09.004.0004-A | 634.98
09.004.0005-0 | 440.99
09.004.0005-A | 420.24
09.004.0010-0 | 31.25
09.004.0010-A | 29.07
09.004.0011-0 | 60.46
09.004.0011-A | 55.88
09.004.0013-0 | 299.73
09.004.0013-A | 280.85
09.004.0015-0 | 55.7
09.004.0015-A | 48.96
09.004.0017-0 | 58.08
09.004.0017-A | 53.96
09.004.0019-0 | 86.36
09.004.0019-A | 78.4
09.004.0020-0 | 64.48
09.004.0020-A | 59.33
09.004.0023-0 | 5.71
09.004.0023-A | 5.28
09.004.0025-0 | 5.71
09.004.0025-A | 5.28
09.004.0028-0 | 48.86
09.004.0028-A | 47.1
09.004.0050-0 | 171.17
09.004.0050-A | 151.18
09.004.0051-0 | 202.45
09.004.0051-A | 178.73
09.004.0055-0 | 163.66
09.004.0055-A | 144.67
09.004.0056-0 | 184.06
09.004.0056-A | 162.57
09.004.0060-0 | 167.41
09.004.0060-A | 164.33
09.004.9999-0 | 5188
09.004.9999-A | 4801
09.005.0001-0 | 1.9
09.005.0001-A | 1.64
09.005.0002-0 | 1.18
09.005.0002-A | 1.03
09.005.0003-0 | 1.78
09.005.0003-A | 1.54
09.005.0004-0 | 9.13
09.005.0004-A | 8.73
09.005.0005-0 | 15.41
09.005.0005-A | 15.01
09.005.0006-0 | 22.86
09.005.0006-A | 22.46
09.005.0007-0 | 2.37
09.005.0007-A | 2.06
09.005.0008-0 | 4774.36
09.005.0008-A | 4142.68
09.005.0009-0 | 2.97
09.005.0009-A | 2.57
09.005.0011-0 | 96.14
09.005.0011-A | 91.01
09.005.0012-0 | 2298.48
09.005.0012-A | 2113.21
09.005.0020-0 | 19.01
09.005.0020-A | 16.49
09.005.0021-0 | 19.01
09.005.0021-A | 16.49
09.005.0022-0 | 19.01
09.005.0022-A | 16.49
09.005.0023-0 | 19.01
09.005.0023-A | 16.49
09.005.0024-0 | 307.09
09.005.0024-A | 267.03
09.005.0025-0 | 244.48
09.005.0025-A | 212.51
09.005.0026-0 | 266.46
09.005.0026-A | 231.46
09.005.0027-0 | 244.48
09.005.0027-A | 212.51
09.005.0028-0 | 1505.87
09.005.0028-A | 1311.48
09.005.0029-0 | 3.56
09.005.0029-A | 3.09
09.005.0030-0 | 118.86
09.005.0030-A | 103.1
09.005.0032-0 | 66.97
09.005.0032-A | 58.35
09.005.0033-0 | 10.93
09.005.0033-A | 9.5
09.005.0034-0 | 24.56
09.005.0034-A | 21.36
09.005.0035-0 | 3.69
09.005.0035-A | 3.21
09.005.0036-0 | 20.49
09.005.0036-A | 19.6
09.005.0037-0 | 0.57
09.005.0037-A | 0.54
09.005.0038-0 | 0.39
09.005.0038-A | 0.36
09.005.0039-0 | 0.06
09.005.0039-A | 0.06
09.005.0041-0 | 21.17
09.005.0041-A | 20.57
09.005.0052-0 | 161.96
09.005.0052-A | 148.22
09.005.0053-0 | 231.71
09.005.0053-A | 212.04
09.005.0054-0 | 368.96
09.005.0054-A | 336.63
09.005.0059-0 | 0.71
09.005.0059-A | 0.61
09.005.0060-0 | 1.78
09.005.0060-A | 1.55
09.005.0061-0 | 24.02
09.005.0061-A | 20.87
09.005.0100-0 | 2420.98
09.005.0100-A | 2102.89
09.005.0105-0 | 970.86
09.005.0105-A | 845.03
09.005.0110-0 | 2.97
09.005.0110-A | 2.57
09.005.0115-0 | 60.66
09.005.0115-A | 52.7
09.005.0120-0 | 970.99
09.005.0120-A | 844.92
09.005.0125-0 | 244.48
09.005.0125-A | 212.51
09.005.0130-0 | 0.23
09.005.0130-A | 0.2
09.005.0135-0 | 1.18
09.005.0135-A | 1.03
09.005.0140-0 | 0.95
09.005.0140-A | 0.82
09.005.0145-0 | 2.97
09.005.0145-A | 2.57
09.005.0150-0 | 0.14
09.005.0150-A | 0.12
09.005.0155-0 | 2.37
09.005.0155-A | 2.06
09.005.9999-0 | 6453
09.005.9999-A | 5715
09.006.0003-0 | 42.94
09.006.0003-A | 42.15
09.006.0006-0 | 660.99
09.006.0006-A | 600
09.006.0007-0 | 357.72
09.006.0007-A | 326.2
09.006.0008-0 | 294.97
09.006.0008-A | 269.76
09.006.0009-0 | 47.54
09.006.0009-A | 41.24
09.006.0010-0 | 1056.54
09.006.0010-A | 995.55
09.006.0015-0 | 751.98
09.006.0015-A | 690.99
09.006.0020-0 | 147.27
09.006.0020-A | 147.27
09.006.0030-0 | 146.4
09.006.0030-A | 142.3
09.006.0032-0 | 108
09.006.0032-A | 108
09.006.0035-0 | 84.53
09.006.0035-A | 84.53
09.006.9999-0 | 3881
09.006.9999-A | 3657
09.007.0001-0 | 95.08
09.007.0001-A | 82.48
09.007.0002-0 | 124.8
09.007.0002-A | 108.25
09.007.0003-0 | 144.41
09.007.0003-A | 125.27
09.007.0010-0 | 1.29
09.007.0010-A | 1.14
09.007.0015-0 | 17.82
09.007.0015-A | 15.46
09.007.0030-0 | 8.91
09.007.0030-A | 7.73
09.007.0035-0 | 59.43
09.007.0035-A | 51.55
09.007.9999-0 | 7182
09.007.9999-A | 6243
09.008.0010-0 | 88.01
09.008.0010-A | 84.07
09.008.9999-0 | 1177
09.008.9999-A | 1121
09.009.0001-0 | 12.88
09.009.0001-A | 12.06
09.009.0002-0 | 18.22
09.009.0002-A | 17.11
09.009.0003-0 | 11
09.009.0003-A | 10.37
09.009.0004-0 | 81.19
09.009.0004-A | 77.25
09.009.0010-0 | 2298.48
09.009.0010-A | 2113.21
09.009.9999-0 | 6024
09.009.9999-A | 5631
09.010.0001-0 | 35.94
09.010.0001-A | 32.71
09.010.0002-0 | 22.29
09.010.0002-A | 20.08
09.010.9999-0 | 5186
09.010.9999-A | 4685
09.011.0001-0 | 32.79
09.011.0001-A | 31.59
09.011.9999-0 | 5456
09.011.9999-A | 5213
09.012.0001-0 | 236.22
09.012.0001-A | 211.22
09.012.0002-0 | 170.15
09.012.0002-A | 152.07
09.012.0003-0 | 439.08
09.012.0003-A | 397.02
09.012.0004-0 | 772.86
09.012.0004-A | 696.9
09.012.0010-0 | 878.37
09.012.0010-A | 878.37
09.012.0015-0 | 285.18
09.012.0015-A | 276.68
09.012.9999-0 | 5867
09.012.9999-A | 5453
09.013.0001-0 | 362.64
09.013.0001-A | 344.97
09.013.0002-0 | 1268.21
09.013.0002-A | 1141.47
09.013.0010-0 | 659.15
09.013.0010-A | 581.98
09.013.0015-0 | 747.18
09.013.0015-A | 700.56
09.013.0016-0 | 311.76
09.013.0016-A | 291.33
09.013.0020-0 | 762.65
09.013.0020-A | 746.12
09.013.0030-0 | 108.76
09.013.0030-A | 101.53
09.013.0035-0 | 46.04
09.013.0035-A | 40.49
09.013.0040-0 | 83.89
09.013.0040-A | 73.11
09.013.9999-0 | 5564
09.013.9999-A | 5067
09.014.0015-0 | 1138.31
09.014.0015-A | 1052.92
09.014.9999-0 | 1256
09.014.9999-A | 1159
09.015.0003-0 | 149.73
09.015.0003-A | 142.44
09.015.0005-0 | 128.08
09.015.0005-A | 119.62
09.015.0006-0 | 168.37
09.015.0006-A | 154.58
09.015.0007-0 | 176.22
09.015.0007-A | 165.54
09.015.0008-0 | 153.14
09.015.0008-A | 144.51
09.015.0010-0 | 128.66
09.015.0010-A | 121.35
09.015.0015-0 | 109.34
09.015.0015-A | 106.42
09.015.0020-0 | 200.54
09.015.0020-A | 188.07
09.015.0025-0 | 116.1
09.015.0025-A | 106.94
09.015.0030-0 | 146.58
09.015.0030-A | 137.96
09.015.0032-0 | 129.03
09.015.0032-A | 120.95
09.015.0034-0 | 116.61
09.015.0034-A | 109.13
09.015.0036-0 | 98.79
09.015.0036-A | 92.34
09.015.0040-0 | 165.19
09.015.0040-A | 157.48
09.015.0042-0 | 159.85
09.015.0042-A | 152.64
09.015.0044-0 | 196.05
09.015.0044-A | 188.7
09.015.0046-0 | 205.36
09.015.0046-A | 198.71
09.015.0048-0 | 160.45
09.015.0048-A | 155.08
09.015.0050-0 | 162.74
09.015.0050-A | 155.73
09.015.0052-0 | 194.25
09.015.0052-A | 187.23
09.015.0056-0 | 211.14
09.015.0056-A | 204.08
09.015.0058-0 | 187.37
09.015.0058-A | 180.34
09.015.0060-0 | 231.41
09.015.0060-A | 224.12
09.015.0062-0 | 263.92
09.015.0062-A | 255.91
09.015.0064-0 | 128.08
09.015.0064-A | 119.62
09.015.0066-0 | 164.45
09.015.0066-A | 159.88
09.015.0068-0 | 151.74
09.015.0068-A | 140.62
09.015.0070-0 | 149.17
09.015.0070-A | 138.06
09.015.0072-0 | 202.58
09.015.0072-A | 190.07
09.015.0074-0 | 73.22
09.015.0074-A | 70.78
09.015.0078-0 | 95.15
09.015.0078-A | 92.72
09.015.0080-0 | 110.26
09.015.0080-A | 107.33
09.015.0300-0 | 376.81
09.015.0300-A | 348.08
09.015.0302-0 | 1158.03
09.015.0302-A | 1129.29
09.015.0304-0 | 1005.92
09.015.0304-A | 975.14
09.015.0306-0 | 1304.98
09.015.0306-A | 1284.06
09.015.0308-0 | 813.29
09.015.0308-A | 794.35
09.015.0310-0 | 6753.41
09.015.0310-A | 6317.03
09.015.0312-0 | 1920.56
09.015.0312-A | 1780.78
09.015.0314-0 | 2115.5
09.015.0314-A | 1975.13
09.015.0316-0 | 287.88
09.015.0316-A | 262.24
09.015.0318-0 | 698.33
09.015.0318-A | 655.22
09.015.0320-0 | 846.65
09.015.0320-A | 830.12
09.015.0322-0 | 1899.14
09.015.0322-A | 1761.1
09.015.0324-0 | 2384.32
09.015.0324-A | 2244.57
09.015.0326-0 | 600.76
09.015.0326-A | 569.25
09.015.0328-0 | 1488.17
09.015.0328-A | 1347.65
09.015.0330-0 | 1812.95
09.015.0330-A | 1666.94
09.015.0332-0 | 4572.39
09.015.0332-A | 4324.56
09.015.0334-0 | 380.85
09.015.0334-A | 359.22
09.015.0336-0 | 460.63
09.015.0336-A | 424.1
09.015.0338-0 | 412.34
09.015.0338-A | 382.48
09.015.0340-0 | 518.77
09.015.0340-A | 483.15
09.015.0342-0 | 719.13
09.015.0342-A | 666.61
09.015.9999-0 | 5326
09.015.9999-A | 5035
09.016.0060-0 | 53.13
09.016.0060-A | 53.13
09.016.0061-0 | 69.33
09.016.0061-A | 69.33
09.016.9999-0 | 5056
09.016.9999-A | 5056
09.020.0070-0 | 16
09.020.0070-A | 16
09.020.0075-0 | 56.09
09.020.0075-A | 56.09
09.020.0076-0 | 28.07
09.020.0076-A | 28.07
09.020.0080-0 | 30.96
09.020.0080-A | 30.96
09.020.0085-0 | 23.84
09.020.0085-A | 23.84
09.020.0090-0 | 9.79
09.020.0090-A | 9.79
09.020.9999-0 | 5610
09.020.9999-A | 5610
09.025.0100-0 | 5.42
09.025.0100-A | 5.42
09.025.9999-0 | 3259
09.025.9999-A | 3259
09.026.0010-0 | 1050
09.026.0010-A | 1050
09.026.0015-0 | 239.35
09.026.0015-A | 239.35
09.026.0020-0 | 5.39
09.026.0020-A | 5.39
09.026.0025-0 | 136.01
09.026.0025-A | 135.68
09.026.0030-0 | 11.78
09.026.0030-A | 11.78
09.026.0035-0 | 14.73
09.026.0035-A | 14.73
09.026.0040-0 | 24.54
09.026.0040-A | 24.54
09.026.0045-0 | 40.44
09.026.0045-A | 38.49
09.026.9999-0 | 1068
09.026.9999-A | 1059
10.001.0004-1 | 83.46
10.001.0004-B | 78.44
10.001.0010-0 | 391.91
10.001.0010-A | 355.63
10.001.0015-0 | 478.44
10.001.0015-A | 431.73
10.001.9999-0 | 4622
10.001.9999-A | 4214
10.002.0003-0 | 191.87
10.002.0003-A | 187.96
10.002.0010-0 | 78.88
10.002.0010-A | 76.22
10.002.0015-0 | 196.92
10.002.0015-A | 189.61
10.002.0020-0 | 282.1
10.002.0020-A | 271.94
10.002.0025-0 | 100.8
10.002.0025-A | 97.38
10.002.0030-0 | 238.49
10.002.0030-A | 230.04
10.002.0035-0 | 339.75
10.002.0035-A | 328.3
10.002.0040-0 | 117.76
10.002.0040-A | 113.71
10.002.0045-0 | 263.88
10.002.0045-A | 254.99
10.002.0050-0 | 378.5
10.002.0050-A | 366.31
10.002.0055-0 | 141.98
10.002.0055-A | 137.15
10.002.0060-0 | 309.88
10.002.0060-A | 299.84
10.002.0065-0 | 441.4
10.002.0065-A | 427.95
10.002.0070-0 | 158.64
10.002.0070-A | 153.2
10.002.0075-0 | 340.19
10.002.0075-A | 329.27
10.002.0080-0 | 480.64
10.002.0080-A | 466.44
10.002.0085-0 | 179.99
10.002.0085-A | 173.89
10.002.0090-0 | 374.95
10.002.0090-A | 363.52
10.002.0095-0 | 542.06
10.002.0095-A | 526.16
10.002.9999-0 | 6848
10.002.9999-A | 6674
10.003.0005-1 | 33.53
10.003.0005-B | 31.32
10.003.0006-0 | 16.94
10.003.0006-A | 14.73
10.003.0010-0 | 35.19
10.003.0010-A | 32.86
10.003.0011-0 | 17.79
10.003.0011-A | 15.47
10.003.0015-0 | 36.84
10.003.0015-A | 34.4
10.003.0016-0 | 18.63
10.003.0016-A | 16.2
10.003.0020-0 | 40
10.003.0020-A | 37.38
10.003.0021-0 | 20.28
10.003.0021-A | 17.65
10.003.0025-0 | 51.01
10.003.0025-A | 47.67
10.003.0026-0 | 25.94
10.003.0026-A | 22.6
10.003.0030-0 | 64.07
10.003.0030-A | 60.24
10.003.0031-0 | 33.86
10.003.0031-A | 29.55
10.003.0035-0 | 65.88
10.003.0035-A | 61.97
10.003.0036-0 | 34.71
10.003.0036-A | 30.29
10.003.0040-0 | 68.25
10.003.0040-A | 64.19
10.003.0041-0 | 35.97
10.003.0041-A | 31.38
10.003.0045-0 | 85.28
10.003.0045-A | 80.22
10.003.0046-0 | 44.98
10.003.0046-A | 39.31
10.003.0050-0 | 131.67
10.003.0050-A | 123.19
10.003.0051-0 | 67.27
10.003.0051-A | 58.8
10.003.0055-0 | 230.05
10.003.0055-A | 215.17
10.003.0056-0 | 118.13
10.003.0056-A | 103.25
10.003.0080-0 | 226.51
10.003.0080-A | 215.66
10.003.0082-0 | 272.71
10.003.0082-A | 261.13
10.003.0084-0 | 390.31
10.003.0084-A | 374.45
10.003.9999-0 | 5959
10.003.9999-A | 5407
10.004.0130-0 | 29.2
10.004.0130-A | 29.2
10.004.0135-0 | 38.1
10.004.0135-A | 38.1
10.004.0140-0 | 53.4
10.004.0140-A | 53.4
10.004.0145-0 | 64
10.004.0145-A | 64
10.004.0149-0 | 74
10.004.0149-A | 74
10.004.0165-0 | 95
10.004.0165-A | 95
10.004.0170-0 | 128.5
10.004.0170-A | 128.5
10.004.0175-0 | 182
10.004.0175-A | 182
10.004.0180-0 | 77
10.004.0180-A | 77
10.004.0181-0 | 95.1
10.004.0181-A | 95.1
10.004.0182-0 | 112.3
10.004.0182-A | 112.3
10.004.0183-0 | 140.5
10.004.0183-A | 140.5
10.004.0184-0 | 193.16
10.004.0184-A | 193.16
10.004.0185-0 | 277
10.004.0185-A | 277
10.004.0186-0 | 395
10.004.0186-A | 395
10.004.0187-0 | 520
10.004.0187-A | 520
10.004.0200-0 | 41
10.004.0200-A | 41
10.004.0205-0 | 43
10.004.0205-A | 43
10.004.0210-0 | 48
10.004.0210-A | 48
10.004.0215-0 | 50
10.004.0215-A | 50
10.004.0220-0 | 50
10.004.0220-A | 50
10.004.0225-0 | 76.96
10.004.0225-A | 76.96
10.004.0230-0 | 115
10.004.0230-A | 115
10.004.0235-0 | 120
10.004.0235-A | 120
10.004.0260-0 | 38
10.004.0260-A | 38
10.004.0265-0 | 44
10.004.0265-A | 44
10.004.0270-0 | 47
10.004.0270-A | 47
10.004.0275-0 | 52
10.004.0275-A | 52
10.004.0280-0 | 52
10.004.0280-A | 52
10.004.0285-0 | 53
10.004.0285-A | 53
10.004.0290-0 | 80
10.004.0290-A | 80
10.004.0295-0 | 84
10.004.0295-A | 84
10.004.9999-0 | 2552
10.004.9999-A | 2552
10.005.0002-0 | 180.23
10.005.0002-A | 172.02
10.005.0003-1 | 195.48
10.005.0003-B | 186.92
10.005.0004-0 | 230.86
10.005.0004-A | 221.59
10.005.0005-0 | 267.58
10.005.0005-A | 257.68
10.005.0006-0 | 308.66
10.005.0006-A | 297.22
10.005.0022-0 | 184.4
10.005.0022-A | 175.65
10.005.0023-1 | 199.3
10.005.0023-B | 190.23
10.005.0024-0 | 234.98
10.005.0024-A | 225.16
10.005.0025-0 | 271.99
10.005.0025-A | 261.51
10.005.0026-0 | 308.45
10.005.0026-A | 296.9
10.005.0030-0 | 98.89
10.005.0030-A | 94.74
10.005.0031-0 | 107.48
10.005.0031-A | 103.05
10.005.0032-0 | 131.27
10.005.0032-A | 126.5
10.005.0033-0 | 150.78
10.005.0033-A | 145.77
10.005.0034-0 | 160.39
10.005.0034-A | 154.89
10.005.0050-1 | 180.23
10.005.0050-B | 172.02
10.005.0052-0 | 204.22
10.005.0052-A | 194.92
10.005.0055-0 | 251.24
10.005.0055-A | 239.8
10.005.0057-0 | 302.84
10.005.0057-A | 289.05
10.005.0060-0 | 361.13
10.005.0060-A | 344.68
10.005.9999-0 | 3980
10.005.9999-A | 3804
10.006.0020-1 | 200.8
10.006.0020-B | 192.04
10.006.0021-0 | 261.04
10.006.0021-A | 249.66
10.006.0022-0 | 271.08
10.006.0022-A | 259.26
10.006.0023-0 | 220.88
10.006.0023-A | 211.25
10.006.0024-0 | 287.15
10.006.0024-A | 274.62
10.006.0025-0 | 298.19
10.006.0025-A | 285.19
10.006.0030-1 | 286.3
10.006.0030-B | 274.45
10.006.0031-0 | 372.2
10.006.0031-A | 356.79
10.006.0032-0 | 386.51
10.006.0032-A | 370.51
10.006.0033-0 | 314.93
10.006.0033-A | 301.89
10.006.0034-0 | 409.42
10.006.0034-A | 392.46
10.006.0035-0 | 425.16
10.006.0035-A | 407.56
10.006.0040-1 | 411.38
10.006.0040-B | 395.17
10.006.0041-0 | 534.79
10.006.0041-A | 513.72
10.006.0042-0 | 555.36
10.006.0042-A | 533.48
10.006.0043-0 | 452.51
10.006.0043-A | 434.68
10.006.0044-0 | 588.27
10.006.0044-A | 565.09
10.006.0045-0 | 610.89
10.006.0045-A | 586.82
10.006.0050-1 | 617.27
10.006.0050-B | 596.11
10.006.0051-0 | 802.45
10.006.0051-A | 774.94
10.006.0052-0 | 833.32
10.006.0052-A | 804.75
10.006.0053-0 | 679
10.006.0053-A | 655.72
10.006.0054-0 | 882.7
10.006.0054-A | 852.44
10.006.0055-0 | 916.65
10.006.0055-A | 885.23
10.006.9999-0 | 5887
10.006.9999-A | 5651
10.007.0030-1 | 3400.59
10.007.0030-B | 3169.19
10.007.0031-0 | 4760.83
10.007.0031-A | 4436.86
10.007.0032-0 | 5270.92
10.007.0032-A | 4912.24
10.007.0033-0 | 4420.77
10.007.0033-A | 4119.94
10.007.0034-0 | 6189.08
10.007.0034-A | 5767.92
10.007.0035-0 | 6852.19
10.007.0035-A | 6385.92
10.007.0040-1 | 3959.77
10.007.0040-B | 3690.33
10.007.0041-0 | 5543.68
10.007.0041-A | 5166.46
10.007.0042-0 | 6137.64
10.007.0042-A | 5720.01
10.007.0043-0 | 5147.7
10.007.0043-A | 4797.42
10.007.0044-0 | 7206.78
10.007.0044-A | 6716.4
10.007.0045-0 | 7978.94
10.007.0045-A | 7436.01
10.007.0060-1 | 4658.55
10.007.0060-B | 4341.56
10.007.0061-0 | 6521.97
10.007.0061-A | 6078.19
10.007.0062-0 | 7220.76
10.007.0062-A | 6729.42
10.007.0063-0 | 6056.12
10.007.0063-A | 5644.03
10.007.0064-0 | 8478.57
10.007.0064-A | 7901.64
10.007.0065-0 | 9386.99
10.007.0065-A | 8748.25
10.007.0070-1 | 4984.65
10.007.0070-B | 4645.47
10.007.0071-0 | 6978.51
10.007.0071-A | 6503.66
10.007.0072-0 | 7726.21
10.007.0072-A | 7200.48
10.007.0073-0 | 6480.05
10.007.0073-A | 6039.11
10.007.0074-0 | 9072.07
10.007.0074-A | 8454.76
10.007.0075-0 | 10044.08
10.007.0075-A | 9360.63
10.007.0080-1 | 5310.75
10.007.0080-B | 4949.38
10.007.0081-0 | 7435.05
10.007.0081-A | 6929.13
10.007.0082-0 | 8231.66
10.007.0082-A | 7671.54
10.007.0083-0 | 6903.98
10.007.0083-A | 6434.2
10.007.0084-0 | 9665.57
10.007.0084-A | 9007.88
10.007.0085-0 | 10701.17
10.007.0085-A | 9973.01
10.007.0090-1 | 5916.36
10.007.0090-B | 5513.78
10.007.0091-0 | 8282.91
10.007.0091-A | 7719.3
10.007.0092-0 | 9170.36
10.007.0092-A | 8546.37
10.007.0093-0 | 7691.27
10.007.0093-A | 7167.92
10.007.0094-0 | 10767.78
10.007.0094-A | 10035.09
10.007.0095-0 | 11921.47
10.007.0095-A | 11110.28
10.007.0100-1 | 6428.8
10.007.0100-B | 5991.36
10.007.0101-0 | 9000.33
10.007.0101-A | 8387.9
10.007.0102-0 | 9964.65
10.007.0102-A | 9286.6
10.007.0103-0 | 8357.45
10.007.0103-A | 7788.76
10.007.0104-0 | 11700.43
10.007.0104-A | 10904.27
10.007.0105-0 | 12954.04
10.007.0105-A | 12072.59
10.007.0110-1 | 6894.66
10.007.0110-B | 6425.51
10.007.0111-0 | 9652.52
10.007.0111-A | 8995.72
10.007.0112-0 | 10686.72
10.007.0112-A | 9959.55
10.007.0113-0 | 8963.06
10.007.0113-A | 8353.17
10.007.0114-0 | 12548.28
10.007.0114-A | 11694.44
10.007.0115-0 | 13892.74
10.007.0115-A | 12947.41
10.007.0200-1 | 915.33
10.007.0200-B | 864.76
10.007.0201-0 | 1418.77
10.007.0201-A | 1340.38
10.007.0202-0 | 1601.84
10.007.0202-A | 1513.33
10.007.0203-0 | 1235.7
10.007.0203-A | 1167.43
10.007.0204-0 | 1915.34
10.007.0204-A | 1809.52
10.007.0205-0 | 2162.48
10.007.0205-A | 2043
10.007.9999-0 | 4688
10.007.9999-A | 4362
10.008.0001-1 | 182.15
10.008.0001-B | 157.9
10.008.0002-1 | 280.32
10.008.0002-B | 242.99
10.008.0003-1 | 210.01
10.008.0003-B | 182.04
10.008.0004-1 | 321.33
10.008.0004-B | 278.55
10.008.0005-1 | 238.94
10.008.0005-B | 207.12
10.008.0006-1 | 365.88
10.008.0006-B | 317.16
10.008.0007-1 | 302.87
10.008.0007-B | 262.54
10.008.0008-1 | 463.13
10.008.0008-B | 401.47
10.008.0009-1 | 373.59
10.008.0009-B | 323.85
10.008.0010-1 | 571.51
10.008.0010-B | 495.41
10.008.0020-0 | 255.01
10.008.0020-A | 221.06
10.008.0021-0 | 510.18
10.008.0021-A | 442.25
10.008.0022-0 | 294.01
10.008.0022-A | 254.86
10.008.0023-0 | 584.83
10.008.0023-A | 506.96
10.008.0024-0 | 334.51
10.008.0024-A | 289.97
10.008.0025-0 | 665.91
10.008.0025-A | 577.24
10.008.0026-0 | 424.02
10.008.0026-A | 367.56
10.008.0027-0 | 842.91
10.008.0027-A | 730.68
10.008.0028-0 | 523.03
10.008.0028-A | 453.39
10.008.0029-0 | 1040.15
10.008.0029-A | 901.66
10.008.0040-0 | 282.33
10.008.0040-A | 244.74
10.008.0041-0 | 564.85
10.008.0041-A | 489.64
10.008.0042-0 | 325.51
10.008.0042-A | 282.17
10.008.0043-0 | 647.49
10.008.0043-A | 561.28
10.008.0044-0 | 370.36
10.008.0044-A | 321.04
10.008.0045-0 | 737.26
10.008.0045-A | 639.09
10.008.0046-0 | 469.45
10.008.0046-A | 406.94
10.008.0047-0 | 933.22
10.008.0047-A | 808.96
10.008.0048-0 | 579.06
10.008.0048-A | 501.96
10.008.0049-0 | 1151.6
10.008.0049-A | 998.26
10.008.0050-1 | 119.39
10.008.0050-B | 103.5
10.008.0051-1 | 231.49
10.008.0051-B | 200.67
10.008.0060-0 | 167.15
10.008.0060-A | 144.9
10.008.0061-0 | 421.32
10.008.0061-A | 365.22
10.008.0070-0 | 185.06
10.008.0070-A | 160.42
10.008.0071-0 | 466.46
10.008.0071-A | 404.35
10.008.9999-0 | 7718
10.008.9999-A | 6691
10.009.0015-1 | 1193.22
10.009.0015-B | 1158.08
10.009.0016-0 | 1431.87
10.009.0016-A | 1389.7
10.009.0017-0 | 1670.51
10.009.0017-A | 1621.32
10.009.0018-0 | 1789.83
10.009.0018-A | 1737.13
10.009.0019-0 | 1909.16
10.009.0019-A | 1852.94
10.009.0020-0 | 2147.8
10.009.0020-A | 2084.55
10.009.0021-0 | 2386.45
10.009.0021-A | 2316.17
10.009.0022-0 | 2625.09
10.009.0022-A | 2547.79
10.009.0023-0 | 815.14
10.009.0023-A | 792.47
10.009.9999-0 | 4323
10.009.9999-A | 4193
10.010.0001-1 | 178.49
10.010.0001-B | 168.08
10.010.0002-0 | 170.88
10.010.0002-A | 161.19
10.010.0003-1 | 193.68
10.010.0003-B | 182.44
10.010.0004-1 | 391.28
10.010.0004-B | 366.01
10.010.0005-1 | 445.93
10.010.0005-B | 417.04
10.010.0008-0 | 205.8
10.010.0008-A | 191.9
10.010.0009-0 | 298.58
10.010.0009-A | 280.92
10.010.0010-0 | 522.53
10.010.0010-A | 488.52
10.010.0012-0 | 1028.41
10.010.0012-A | 955.35
10.010.0020-0 | 113.91
10.010.0020-A | 106.65
10.010.0025-0 | 201.59
10.010.0025-A | 188.84
10.010.0030-0 | 273.4
10.010.0030-A | 254.67
10.010.0035-0 | 117.56
10.010.0035-A | 109.82
10.010.0040-0 | 208.17
10.010.0040-A | 194.54
10.010.0045-0 | 282.9
10.010.0045-A | 262.9
10.010.0050-0 | 123.41
10.010.0050-A | 114.89
10.010.0055-0 | 211.46
10.010.0055-A | 197.39
10.010.0060-0 | 288.38
10.010.0060-A | 267.65
10.010.0065-0 | 185.55
10.010.0065-A | 171.94
10.010.0070-0 | 326.87
10.010.0070-A | 303.02
10.010.0075-0 | 441.56
10.010.0075-A | 407.63
10.010.0080-0 | 195.42
10.010.0080-A | 180.49
10.010.0085-0 | 338.56
10.010.0085-A | 313.15
10.010.0090-0 | 458.37
10.010.0090-A | 422.2
10.010.0095-0 | 202.73
10.010.0095-A | 186.83
10.010.0100-0 | 353.18
10.010.0100-A | 325.82
10.010.0105-0 | 489.8
10.010.0105-A | 449.44
10.010.9999-0 | 6439
10.010.9999-A | 6024
10.011.0006-1 | 75.02
10.011.0006-B | 69.19
10.011.0007-0 | 101.29
10.011.0007-A | 93.41
10.011.0008-0 | 120.04
10.011.0008-A | 110.71
10.011.0009-1 | 127.55
10.011.0009-B | 117.63
10.011.0010-0 | 172.19
10.011.0010-A | 158.81
10.011.0011-0 | 204.08
10.011.0011-A | 188.22
10.011.0020-0 | 10.72
10.011.0020-A | 9.89
10.011.9999-0 | 5893
10.011.9999-A | 5424
10.012.0001-0 | 121.8
10.012.0001-A | 105.49
10.012.0005-0 | 158.35
10.012.0005-A | 137.14
10.012.0010-0 | 280.15
10.012.0010-A | 242.63
10.012.0015-0 | 328.88
10.012.0015-A | 284.83
10.012.0050-0 | 274.06
10.012.0050-A | 260.03
10.012.0055-1 | 411.09
10.012.0055-B | 390.04
10.012.0060-0 | 475.03
10.012.0060-A | 450.72
10.012.0065-0 | 548.12
10.012.0065-A | 520.06
10.012.0070-0 | 685.15
10.012.0070-A | 650.07
10.012.0080-0 | 849.58
10.012.0080-A | 806.09
10.012.0100-0 | 127.56
10.012.0100-A | 111.16
10.012.0101-0 | 200.9
10.012.0101-A | 174.95
10.012.0105-0 | 218.51
10.012.0105-A | 190.5
10.012.0107-0 | 254.72
10.012.0107-A | 222.06
10.012.0110-0 | 272.83
10.012.0110-A | 237.99
10.012.0112-0 | 294.16
10.012.0112-A | 256.87
10.012.0115-0 | 152.91
10.012.0115-A | 133.3
10.012.0120-0 | 225.21
10.012.0120-A | 196.39
10.012.0150-0 | 128.38
10.012.0150-A | 111.95
10.012.0155-0 | 192.08
10.012.0155-A | 167.34
10.012.0160-0 | 261.61
10.012.0160-A | 231.76
10.012.9999-0 | 5597
10.012.9999-A | 4992
10.013.0002-0 | 29.99
10.013.0002-A | 27.48
10.013.0005-0 | 26.54
10.013.0005-A | 24.04
10.013.9999-0 | 5223
10.013.9999-A | 4760
10.014.0001-0 | 4.05
10.014.0001-A | 4.05
10.014.0005-0 | 3.97
10.014.0005-A | 3.97
10.014.0010-0 | 11.36
10.014.0010-A | 11.16
10.014.0015-0 | 9.63
10.014.0015-A | 9.57
10.014.0020-0 | 3.68
10.014.0020-A | 3.68
10.014.0021-0 | 2.41
10.014.0021-A | 2.41
10.014.0022-0 | 3.99
10.014.0022-A | 3.99
10.014.9999-0 | 4531
10.014.9999-A | 4517
10.015.0001-0 | 1.99
10.015.0001-A | 1.99
10.015.0005-0 | 6.49
10.015.0005-A | 6.31
10.015.0010-0 | 9.12
10.015.0010-A | 8.91
10.015.0015-0 | 11.87
10.015.0015-A | 11.61
10.015.9999-0 | 7019
10.015.9999-A | 6927
10.016.0001-0 | 205.32
10.016.0001-A | 192.12
10.016.9999-0 | 3922
10.016.9999-A | 3678
10.017.0002-0 | 45.98
10.017.0002-A | 41.96
10.017.0005-0 | 60.5
10.017.0005-A | 55.45
10.017.0008-1 | 92.06
10.017.0008-B | 84.42
10.017.0013-0 | 63.76
10.017.0013-A | 58.22
10.017.0016-0 | 80.37
10.017.0016-A | 73.85
10.017.0021-0 | 93.61
10.017.0021-A | 85.99
10.017.9999-0 | 4570
10.017.9999-A | 4177
10.028.0005-0 | 41.38
10.028.0005-A | 38.04
10.028.0010-0 | 56.18
10.028.0010-A | 51.79
10.028.0015-0 | 72.07
10.028.0015-A | 66.45
10.028.0025-0 | 54.96
10.028.0025-A | 50.64
10.028.0030-0 | 70.57
10.028.0030-A | 65.54
10.028.0035-0 | 92.81
10.028.0035-A | 86.58
10.028.0040-0 | 107.58
10.028.0040-A | 103.34
10.028.0045-0 | 178.23
10.028.0045-A | 171.95
10.028.0050-0 | 248.77
10.028.0050-A | 241.06
10.028.9999-0 | 5457
10.028.9999-A | 5135
10.055.9999-0 | 4102
10.055.9999-A | 3938
10.060.0004-0 | 112.19
10.060.0004-A | 101.33
10.060.9999-0 | 6043
10.060.9999-A | 5456
10.065.0001-0 | 643.12
10.065.0001-A | 589.79
10.065.0002-0 | 784.37
10.065.0002-A | 719.41
10.065.0003-0 | 1286.25
10.065.0003-A | 1179.58
10.065.0004-0 | 1735.58
10.065.0004-A | 1591.58
10.065.9999-0 | 4395
10.065.9999-A | 4026
10.070.0001-0 | 8.31
10.070.0001-A | 7.91
10.070.9999-0 | 6344
10.070.9999-A | 6038
10.080.0001-0 | 73.49
10.080.0001-A | 63.7
10.080.9999-0 | 7983
10.080.9999-A | 6920
11.001.0001-1 | 185.22
11.001.0001-B | 185.22
11.001.0005-1 | 197.84
11.001.0005-B | 197.84
11.001.0006-1 | 211.72
11.001.0006-B | 211.72
11.001.0007-1 | 223.11
11.001.0007-B | 223.11
11.001.0008-1 | 239.82
11.001.0008-B | 239.82
11.001.0010-0 | 244.45
11.001.0010-A | 244.45
11.001.0013-1 | 245.49
11.001.0013-B | 245.49
11.001.0018-0 | 1247.72
11.001.0018-A | 1247.72
11.001.0019-0 | 234.06
11.001.0019-A | 234.06
11.001.0020-1 | 161.77
11.001.0020-B | 161.77
11.001.0030-0 | 245.49
11.001.0030-A | 245.49
11.001.9999-0 | 2580
11.001.9999-A | 2580
11.002.0010-0 | 117.58
11.002.0010-A | 101.92
11.002.0011-1 | 42.75
11.002.0011-B | 38.25
11.002.0012-1 | 54.44
11.002.0012-B | 47.79
11.002.0013-1 | 69.73
11.002.0013-B | 60.93
11.002.0014-1 | 83.37
11.002.0014-B | 72.94
11.002.0015-1 | 95.38
11.002.0015-B | 83.64
11.002.0017-1 | 28.78
11.002.0017-B | 26.09
11.002.0018-0 | 37.84
11.002.0018-A | 34.06
11.002.0021-1 | 82.3
11.002.0021-B | 71.52
11.002.0022-1 | 85.58
11.002.0022-B | 74.4
11.002.0023-1 | 102.09
11.002.0023-B | 88.82
11.002.0024-1 | 112.75
11.002.0024-B | 98.09
11.002.0025-1 | 151.58
11.002.0025-B | 131.68
11.002.0027-1 | 72.04
11.002.0027-B | 62.61
11.002.0028-1 | 83.9
11.002.0028-B | 72.89
11.002.0029-1 | 91.86
11.002.0029-B | 79.95
11.002.0030-1 | 102.38
11.002.0030-B | 89.09
11.002.0031-1 | 136.85
11.002.0031-B | 118.9
11.002.0033-1 | 63.86
11.002.0033-B | 55.43
11.002.0034-1 | 64.26
11.002.0034-B | 55.76
11.002.0035-1 | 64.87
11.002.0035-B | 56.28
11.002.0036-1 | 67.28
11.002.0036-B | 58.35
11.002.0037-1 | 77.66
11.002.0037-B | 67.33
11.002.0039-1 | 6.04
11.002.0039-B | 5.24
11.002.0040-1 | 3.28
11.002.0040-B | 2.88
11.002.0041-0 | 73.35
11.002.0041-A | 63.67
11.002.0042-0 | 73.8
11.002.0042-A | 64.04
11.002.0043-1 | 74.6
11.002.0043-B | 64.72
11.002.0044-0 | 77.28
11.002.0044-A | 67.02
11.002.0045-0 | 89.23
11.002.0045-A | 77.36
11.002.0060-0 | 122.94
11.002.0060-A | 107.28
11.002.9999-0 | 7381
11.002.9999-A | 6455
11.003.0001-1 | 357.06
11.003.0001-B | 334.98
11.003.0002-0 | 369.67
11.003.0002-A | 347.6
11.003.0003-1 | 383.55
11.003.0003-B | 361.48
11.003.0005-1 | 394.95
11.003.0005-B | 372.87
11.003.0006-0 | 411.65
11.003.0006-A | 389.58
11.003.0007-0 | 416.28
11.003.0007-A | 394.21
11.003.0008-0 | 417.32
11.003.0008-A | 395.25
11.003.0010-0 | 408.12
11.003.0010-A | 386.05
11.003.0014-1 | 319.82
11.003.0014-B | 300.79
11.003.0015-0 | 276.27
11.003.0015-A | 257.24
11.003.0020-0 | 312.43
11.003.0020-A | 293.07
11.003.0050-0 | 38.88
11.003.0050-A | 35.13
11.003.0052-0 | 39.64
11.003.0052-A | 35.9
11.003.0054-0 | 40.27
11.003.0054-A | 36.52
11.003.0056-0 | 41.18
11.003.0056-A | 37.44
11.003.0060-0 | 43.82
11.003.0060-A | 40.08
11.003.0062-0 | 44.93
11.003.0062-A | 41.19
11.003.0064-0 | 45.84
11.003.0064-A | 42.1
11.003.0066-0 | 47.18
11.003.0066-A | 43.44
11.003.0070-0 | 49.76
11.003.0070-A | 46.02
11.003.0072-0 | 51.28
11.003.0072-A | 47.54
11.003.0074-0 | 52.54
11.003.0074-A | 48.8
11.003.0076-0 | 54.37
11.003.0076-A | 50.63
11.003.9999-0 | 3668
11.003.9999-A | 3412
11.004.0001-1 | 26.21
11.004.0001-B | 23.28
11.004.0002-0 | 211.64
11.004.0002-A | 187.21
11.004.0003-0 | 254.72
11.004.0003-A | 230.29
11.004.0020-1 | 48.26
11.004.0020-B | 43.06
11.004.0021-1 | 52.11
11.004.0021-B | 46.9
11.004.0022-1 | 57.18
11.004.0022-B | 51.98
11.004.0023-1 | 63.86
11.004.0023-B | 58.66
11.004.0024-1 | 86.58
11.004.0024-B | 77.87
11.004.0025-1 | 80.35
11.004.0025-B | 71.64
11.004.0026-0 | 49.28
11.004.0026-A | 44.31
11.004.0027-0 | 114.23
11.004.0027-A | 106.64
11.004.0028-0 | 95.83
11.004.0028-A | 87.11
11.004.0029-0 | 24.47
11.004.0029-A | 22.11
11.004.0030-1 | 39.39
11.004.0030-B | 36.26
11.004.0035-1 | 8.13
11.004.0035-B | 7.33
11.004.0036-0 | 10.03
11.004.0036-A | 9.17
11.004.0037-0 | 11.59
11.004.0037-A | 10.59
11.004.0038-1 | 15.45
11.004.0038-B | 14.12
11.004.0053-1 | 62.69
11.004.0053-B | 56.89
11.004.0055-0 | 1490.47
11.004.0055-A | 1443.71
11.004.0060-0 | 85.28
11.004.0060-A | 77.68
11.004.0061-0 | 9.16
11.004.0061-A | 8.46
11.004.0063-0 | 8.58
11.004.0063-A | 7.88
11.004.0065-0 | 25.04
11.004.0065-A | 22.7
11.004.0066-0 | 22.85
11.004.0066-A | 20.51
11.004.0069-1 | 33.45
11.004.0069-B | 30.18
11.004.0070-1 | 30.98
11.004.0070-B | 27.71
11.004.0072-1 | 52.05
11.004.0072-B | 46.91
11.004.0073-1 | 48.35
11.004.0073-B | 43.21
11.004.0075-0 | 60.3
11.004.0075-A | 54.22
11.004.0076-1 | 56.07
11.004.0076-B | 49.99
11.004.0080-0 | 2.89
11.004.0080-A | 2.6
11.004.0100-0 | 57.33
11.004.0100-A | 54.45
11.004.0200-0 | 604.77
11.004.0200-A | 562.71
11.004.9999-0 | 5847
11.004.9999-A | 5280
11.005.0001-1 | 66.58
11.005.0001-B | 58.89
11.005.0002-1 | 84.49
11.005.0002-B | 76.8
11.005.0005-1 | 132.37
11.005.0005-B | 121.78
11.005.0006-1 | 112.49
11.005.0006-B | 101.21
11.005.0010-0 | 52.09
11.005.0010-A | 46.18
11.005.0012-0 | 60.56
11.005.0012-A | 54.66
11.005.0015-0 | 77.27
11.005.0015-A | 69.59
11.005.0020-0 | 38.4
11.005.0020-A | 36.06
11.005.0050-0 | 211.03
11.005.0050-A | 189.15
11.005.0055-0 | 179.26
11.005.0055-A | 159.03
11.005.9999-0 | 4326
11.005.9999-A | 3881
11.006.0005-0 | 6.27
11.006.0005-A | 6.27
11.006.0020-0 | 7.42
11.006.0020-A | 7.42
11.006.0025-0 | 8.21
11.006.0025-A | 8.21
11.006.0030-0 | 9.12
11.006.0030-A | 9.12
11.006.0035-0 | 11.36
11.006.0035-A | 11.36
11.006.0040-0 | 12.28
11.006.0040-A | 12.28
11.006.0100-0 | 0.14
11.006.0100-A | 0.14
11.006.9999-0 | 1000
11.006.9999-A | 1000
11.007.0005-0 | 14.9
11.007.0005-A | 12.91
11.007.0020-0 | 5.11
11.007.0020-A | 4.43
11.007.0030-0 | 3.86
11.007.0030-A | 3.34
11.007.9999-0 | 1500
11.007.9999-A | 1300
11.008.0001-1 | 2.97
11.008.0001-B | 2.97
11.008.0003-0 | 3.03
11.008.0003-A | 3.03
11.008.0004-1 | 2.95
11.008.0004-B | 2.95
11.008.9999-0 | 4587
11.008.9999-A | 4587
11.009.0011-0 | 2.87
11.009.0011-A | 2.87
11.009.0012-0 | 2.98
11.009.0012-A | 2.98
11.009.0013-0 | 2.44
11.009.0013-A | 2.44
11.009.0014-1 | 2.48
11.009.0014-B | 2.48
11.009.0015-1 | 2.38
11.009.0015-B | 2.38
11.009.9999-0 | 4526
11.009.9999-A | 4526
11.010.0008-0 | 5.94
11.010.0008-A | 5.94
11.010.0009-0 | 12.33
11.010.0009-A | 12.33
11.010.0010-0 | 10.2
11.010.0010-A | 10.2
11.010.0011-0 | 10.06
11.010.0011-A | 10.06
11.010.0012-0 | 9.76
11.010.0012-A | 9.76
11.010.0013-0 | 10.09
11.010.0013-A | 10.09
11.010.0014-0 | 9.27
11.010.0014-A | 9.27
11.010.0015-1 | 8.36
11.010.0015-B | 8.36
11.010.0016-0 | 7.93
11.010.0016-A | 7.93
11.010.0017-0 | 7.86
11.010.0017-A | 7.86
11.010.0018-0 | 7.92
11.010.0018-A | 7.92
11.010.0019-0 | 7.32
11.010.0019-A | 7.32
11.010.0020-0 | 7.17
11.010.0020-A | 7.17
11.010.0028-0 | 11.5
11.010.0028-A | 11.5
11.010.0029-0 | 9.65
11.010.0029-A | 9.65
11.010.0030-0 | 9.71
11.010.0030-A | 9.71
11.010.0031-0 | 9.39
11.010.0031-A | 9.39
11.010.0032-0 | 8.94
11.010.0032-A | 8.94
11.010.0033-0 | 9.19
11.010.0033-A | 9.19
11.010.0034-0 | 8.41
11.010.0034-A | 8.41
11.010.0035-0 | 7.9
11.010.0035-A | 7.9
11.010.0036-0 | 7.75
11.010.0036-A | 7.75
11.010.0037-0 | 7.61
11.010.0037-A | 7.61
11.010.0038-0 | 7.52
11.010.0038-A | 7.52
11.010.0039-0 | 7.51
11.010.0039-A | 7.51
11.010.0060-0 | 6.43
11.010.0060-A | 6.43
11.010.0061-0 | 12.42
11.010.0061-A | 12.42
11.010.0062-0 | 12.29
11.010.0062-A | 12.29
11.010.0063-0 | 10.78
11.010.0063-A | 10.78
11.010.0064-0 | 9.99
11.010.0064-A | 9.99
11.010.0065-0 | 9.73
11.010.0065-A | 9.73
11.010.0066-0 | 9.29
11.010.0066-A | 9.29
11.010.0067-0 | 8.53
11.010.0067-A | 8.53
11.010.0068-0 | 7.94
11.010.0068-A | 7.94
11.010.0069-0 | 8.01
11.010.0069-A | 8.01
11.010.0070-0 | 7.74
11.010.0070-A | 7.74
11.010.0071-0 | 8.28
11.010.0071-A | 8.28
11.010.0072-0 | 8.4
11.010.0072-A | 8.4
11.010.0081-0 | 11.91
11.010.0081-A | 11.91
11.010.0082-0 | 10.51
11.010.0082-A | 10.51
11.010.0083-0 | 9.58
11.010.0083-A | 9.58
11.010.0084-0 | 9.01
11.010.0084-A | 9.01
11.010.0085-0 | 9.8
11.010.0085-A | 9.8
11.010.0086-0 | 9.35
11.010.0086-A | 9.35
11.010.0087-0 | 8.5
11.010.0087-A | 8.5
11.010.0088-0 | 7.85
11.010.0088-A | 7.85
11.010.0089-0 | 7.77
11.010.0089-A | 7.77
11.010.0090-0 | 9.32
11.010.0090-A | 9.32
11.010.0091-0 | 8.97
11.010.0091-A | 8.97
11.010.0092-0 | 8.62
11.010.0092-A | 8.62
11.010.0100-0 | 4.28
11.010.0100-A | 4.28
11.010.0105-0 | 5.13
11.010.0105-A | 5.13
11.010.9999-0 | 3184
11.010.9999-A | 3184
11.011.0005-0 | 3.55
11.011.0005-A | 3.55
11.011.0006-0 | 4.65
11.011.0006-A | 4.65
11.011.0010-0 | 2.97
11.011.0010-A | 2.77
11.011.0011-0 | 3.12
11.011.0011-A | 2.89
11.011.0012-0 | 3.3
11.011.0012-A | 3.05
11.011.0013-0 | 3.45
11.011.0013-A | 3.17
11.011.0014-0 | 3.53
11.011.0014-A | 3.25
11.011.0015-0 | 3.61
11.011.0015-A | 3.32
11.011.0016-0 | 3.67
11.011.0016-A | 3.36
11.011.0017-1 | 4.04
11.011.0017-B | 3.7
11.011.0018-0 | 4.33
11.011.0018-A | 3.95
11.011.0019-0 | 4.48
11.011.0019-A | 4.08
11.011.0020-0 | 4.76
11.011.0020-A | 4.33
11.011.0021-0 | 4.89
11.011.0021-A | 4.43
11.011.0022-0 | 5.22
11.011.0022-A | 4.72
11.011.0023-1 | 4.19
11.011.0023-B | 3.63
11.011.0024-1 | 3.49
11.011.0024-B | 3.03
11.011.0025-1 | 2.79
11.011.0025-B | 2.42
11.011.0027-0 | 3.84
11.011.0027-A | 3.33
11.011.0028-0 | 3.49
11.011.0028-A | 3.03
11.011.0029-0 | 4.19
11.011.0029-A | 3.63
11.011.0030-1 | 3.67
11.011.0030-B | 3.18
11.011.0031-1 | 3.14
11.011.0031-B | 2.72
11.011.0035-0 | 4.56
11.011.0035-A | 3.99
11.011.0036-0 | 4.04
11.011.0036-A | 3.53
11.011.0037-0 | 3.51
11.011.0037-A | 3.08
11.011.0040-0 | 1.74
11.011.0040-A | 1.51
11.011.9999-0 | 6877
11.011.9999-A | 6184
11.012.0015-0 | 319.35
11.012.0015-A | 313.9
11.012.0016-0 | 445.21
11.012.0016-A | 434.12
11.012.0017-0 | 570.41
11.012.0017-A | 553.87
11.012.0018-0 | 671.6
11.012.0018-A | 649.82
11.012.0019-0 | 720.43
11.012.0019-A | 697.64
11.012.0020-0 | 758.56
11.012.0020-A | 734.89
11.012.0021-0 | 818.82
11.012.0021-A | 794.37
11.012.0025-1 | 1355.91
11.012.0025-B | 1328.9
11.012.0030-0 | 1975.94
11.012.0030-A | 1943.83
11.012.0035-0 | 2280.87
11.012.0035-A | 2245.27
11.012.0040-0 | 3102.45
11.012.0040-A | 3064.2
11.012.0045-0 | 3775.36
11.012.0045-A | 3734.74
11.012.0050-0 | 4523.69
11.012.0050-A | 4477.74
11.012.0060-0 | 339.76
11.012.0060-A | 334.31
11.012.0061-0 | 486.33
11.012.0061-A | 475.24
11.012.0062-0 | 604.93
11.012.0062-A | 588.39
11.012.0063-0 | 750.93
11.012.0063-A | 729.15
11.012.0064-0 | 948.18
11.012.0064-A | 925.39
11.012.0065-0 | 985.07
11.012.0065-A | 961.4
11.012.0066-0 | 1027.71
11.012.0066-A | 1003.26
11.012.0070-0 | 1632.74
11.012.0070-A | 1605.73
11.012.0075-0 | 2660.6
11.012.0075-A | 2628.49
11.012.0080-0 | 3341.81
11.012.0080-A | 3306.21
11.012.0085-0 | 3875.8
11.012.0085-A | 3837.55
11.012.0090-0 | 4807.27
11.012.0090-A | 4766.65
11.012.0095-0 | 5658.78
11.012.0095-A | 5612.83
11.012.0100-0 | 3.14
11.012.0100-A | 3.14
11.012.0105-0 | 3.44
11.012.0105-A | 3.44
11.012.0120-0 | 3.73
11.012.0120-A | 3.73
11.012.0125-0 | 4.42
11.012.0125-A | 4.42
11.012.9999-0 | 4491
11.012.9999-A | 4408
11.013.0003-1 | 1403.68
11.013.0003-B | 1276.99
11.013.0005-0 | 218.7
11.013.0005-A | 200
11.013.0006-0 | 22.36
11.013.0006-A | 20.31
11.013.0009-0 | 29.68
11.013.0009-A | 27.44
11.013.0014-0 | 1733.81
11.013.0014-A | 1607.72
11.013.0015-0 | 1743.81
11.013.0015-A | 1617.72
11.013.0016-0 | 1746.29
11.013.0016-A | 1620.2
11.013.0059-0 | 128.68
11.013.0059-A | 116.88
11.013.0060-0 | 142.13
11.013.0060-A | 131.21
11.013.0061-0 | 146.12
11.013.0061-A | 133.12
11.013.0062-0 | 166.96
11.013.0062-A | 154.29
11.013.0063-0 | 171.77
11.013.0063-A | 156.65
11.013.0064-0 | 186.68
11.013.0064-A | 172.52
11.013.0065-0 | 523.91
11.013.0065-A | 468.14
11.013.0066-0 | 187.19
11.013.0066-A | 172.72
11.013.0067-0 | 528.54
11.013.0067-A | 472.46
11.013.0068-0 | 215.21
11.013.0068-A | 198.67
11.013.0069-0 | 562.66
11.013.0069-A | 504.51
11.013.0070-1 | 1796.57
11.013.0070-B | 1666.34
11.013.0075-0 | 1806.57
11.013.0075-A | 1676.34
11.013.0080-0 | 1809.05
11.013.0080-A | 1678.82
11.013.0100-0 | 1839.55
11.013.0100-A | 1707.75
11.013.0105-0 | 1804.3
11.013.0105-A | 1678.54
11.013.0110-0 | 1808.63
11.013.0110-A | 1682.88
11.013.0130-0 | 1477.26
11.013.0130-A | 1377.46
11.013.0135-0 | 1487.26
11.013.0135-A | 1387.46
11.013.0140-0 | 1489.74
11.013.0140-A | 1389.94
11.013.9999-0 | 4831
11.013.9999-A | 4444
11.014.9999-0 | 4255
11.014.9999-A | 4103
11.015.0001-0 | 3.29
11.015.0001-A | 3.29
11.015.0003-0 | 3.78
11.015.0003-A | 3.78
11.015.0004-0 | 3.56
11.015.0004-A | 3.56
11.015.0019-0 | 2575.17
11.015.0019-A | 2545.49
11.015.0020-0 | 2319.32
11.015.0020-A | 2289.63
11.015.0021-0 | 11.96
11.015.0021-A | 10.6
11.015.0022-0 | 22.79
11.015.0022-A | 20.07
11.015.0030-0 | 52.7
11.015.0030-A | 51.73
11.015.9999-0 | 3762
11.015.9999-A | 3616
11.016.0001-0 | 9.57
11.016.0001-A | 8.92
11.016.0002-1 | 14503.24
11.016.0002-B | 13188.5
11.016.0003-0 | 119.66
11.016.0003-A | 111.55
11.016.0004-0 | 129.6
11.016.0004-A | 120.81
11.016.0005-0 | 164.15
11.016.0005-A | 153.02
11.016.0006-0 | 210.59
11.016.0006-A | 196.31
11.016.0007-0 | 8.84
11.016.0007-A | 8.28
11.016.0020-0 | 5.67
11.016.0020-A | 5.46
11.016.0022-0 | 8.52
11.016.0022-A | 7.92
11.016.0030-0 | 14.5
11.016.0030-A | 13.34
11.016.0040-0 | 438.5
11.016.0040-A | 411.73
11.016.0045-0 | 196.84
11.016.0045-A | 196.46
11.016.0047-0 | 243.15
11.016.0047-A | 216.69
11.016.0100-0 | 14.18
11.016.0100-A | 14.11
11.016.0101-0 | 9.96
11.016.0101-A | 9.89
11.016.0102-0 | 4.22
11.016.0102-A | 4.22
11.016.0200-0 | 3.52
11.016.0200-A | 3.52
11.016.0201-0 | 13.44
11.016.0201-A | 11.72
11.016.0505-1 | 9.56
11.016.0505-B | 9.05
11.016.9999-0 | 4253
11.016.9999-A | 4199
11.017.9999-0 | 1880
11.017.9999-A | 1867
11.018.0020-0 | 211.49
11.018.0020-A | 211.49
11.018.0021-0 | 493.61
11.018.0021-A | 479.37
11.018.0025-0 | 225.38
11.018.0025-A | 225.38
11.018.0026-0 | 507.5
11.018.0026-A | 493.26
11.018.0030-0 | 277.13
11.018.0030-A | 277.13
11.018.0031-0 | 559.26
11.018.0031-A | 545.02
11.018.0050-0 | 166.63
11.018.0050-A | 166.63
11.018.0051-0 | 214.65
11.018.0051-A | 214.65
11.018.0052-0 | 131.3
11.018.0052-A | 131.3
11.018.0053-0 | 136.57
11.018.0053-A | 136.57
11.018.0054-0 | 190.82
11.018.0054-A | 190.82
11.018.0060-0 | 81.51
11.018.0060-A | 81.51
11.018.0075-0 | 22.89
11.018.0075-A | 20.55
11.018.0080-0 | 25.4
11.018.0080-A | 23.06
11.018.0085-0 | 27.24
11.018.0085-A | 24.9
11.018.0090-0 | 32.01
11.018.0090-A | 29.68
11.018.9999-0 | 2869
11.018.9999-A | 2780
11.019.0001-0 | 41.29
11.019.0001-A | 38.74
11.019.0005-0 | 686.63
11.019.0005-A | 686.63
11.019.0010-0 | 745.63
11.019.0010-A | 745.63
11.019.0015-0 | 976.63
11.019.0015-A | 976.63
11.019.9999-0 | 4542
11.019.9999-A | 4450
11.020.0001-0 | 33.59
11.020.0001-A | 30.28
11.020.0002-0 | 18.87
11.020.0002-A | 17.14
11.020.0003-0 | 69.27
11.020.0003-A | 63.83
11.020.0006-0 | 117.15
11.020.0006-A | 108.49
11.020.0007-1 | 53.28
11.020.0007-B | 49.1
11.020.0011-1 | 90.11
11.020.0011-B | 83.45
11.020.0012-0 | 45.29
11.020.0012-A | 41.74
11.020.0015-0 | 76.59
11.020.0015-A | 70.93
11.020.0020-0 | 21.6
11.020.0020-A | 18.71
11.020.9999-0 | 7197
11.020.9999-A | 6559
11.021.0010-1 | 25.32
11.021.0010-B | 24.35
11.021.9999-0 | 2149
11.021.9999-A | 2027
11.022.9999-0 | 8041
11.022.9999-A | 7598
11.023.0001-0 | 3.86
11.023.0001-A | 3.86
11.023.0002-0 | 2.74
11.023.0002-A | 2.74
11.023.0003-0 | 5.15
11.023.0003-A | 5.15
11.023.0005-0 | 2.79
11.023.0005-A | 2.79
11.023.0006-0 | 10.03
11.023.0006-A | 10.03
11.023.0007-0 | 10.03
11.023.0007-A | 10.03
11.023.0008-0 | 18.15
11.023.0008-A | 18.15
11.023.0009-0 | 17.59
11.023.0009-A | 17.59
11.023.0010-0 | 27.83
11.023.0010-A | 27.83
11.023.0011-0 | 24.39
11.023.0011-A | 24.39
11.023.0013-0 | 21.5
11.023.0013-A | 21.5
11.023.9999-0 | 4095
11.023.9999-A | 4095
11.024.0001-1 | 963.16
11.024.0001-B | 928.8
11.024.0002-0 | 770.52
11.024.0002-A | 743.04
11.024.0005-0 | 674.21
11.024.0005-A | 650.16
11.024.0008-0 | 539.37
11.024.0008-A | 520.12
11.024.0010-1 | 1942.67
11.024.0010-B | 1908.31
11.024.0012-0 | 1554.13
11.024.0012-A | 1526.64
11.024.0015-0 | 1359.87
11.024.0015-A | 1335.81
11.024.0018-0 | 1087.89
11.024.0018-A | 1068.65
11.024.9999-0 | 3382
11.024.9999-A | 3289
11.025.0002-0 | 377.68
11.025.0002-A | 369.58
11.025.0006-0 | 398.69
11.025.0006-A | 390.59
11.025.0009-0 | 403.94
11.025.0009-A | 395.84
11.025.0012-0 | 424.94
11.025.0012-A | 416.84
11.025.0013-0 | 440.69
11.025.0013-A | 432.59
11.025.0014-0 | 456.44
11.025.0014-A | 448.34
11.025.9999-0 | 2520
11.025.9999-A | 2472
11.026.0010-0 | 41.56
11.026.0010-A | 37.91
11.026.0015-0 | 2.49
11.026.0015-A | 2.16
11.026.0016-0 | 10.58
11.026.0016-A | 9.18
11.026.0020-0 | 113.61
11.026.0020-A | 101.17
11.026.0025-0 | 112.21
11.026.0025-A | 100.01
11.026.0030-0 | 182.52
11.026.0030-A | 175.62
11.026.0032-0 | 472.89
11.026.0032-A | 462.94
11.026.0033-0 | 448.79
11.026.0033-A | 438.84
11.026.0035-0 | 42.49
11.026.0035-A | 40
11.026.0040-0 | 473.49
11.026.0040-A | 473.49
11.026.9999-0 | 6321
11.026.9999-A | 5826
11.027.9999-0 | 5197
11.027.9999-A | 4888
11.028.9999-0 | 2277
11.028.9999-A | 2162
11.029.9999-0 | 2984
11.029.9999-A | 2870
11.030.0020-0 | 95.94
11.030.0020-A | 91.84
11.030.0025-0 | 96.29
11.030.0025-A | 92.19
11.030.0030-0 | 96.38
11.030.0030-A | 92.28
11.030.0050-0 | 96.02
11.030.0050-A | 91.52
11.030.0055-0 | 96.47
11.030.0055-A | 91.97
11.030.0060-0 | 96.58
11.030.0060-A | 92.08
11.030.0080-0 | 108.09
11.030.0080-A | 103.19
11.030.0085-0 | 108.54
11.030.0085-A | 103.64
11.030.0090-0 | 108.65
11.030.0090-A | 103.75
11.030.0110-0 | 124.7
11.030.0110-A | 119.67
11.030.0115-0 | 125.15
11.030.0115-A | 120.12
11.030.0120-0 | 125.26
11.030.0120-A | 120.23
11.030.9999-0 | 5758
11.030.9999-A | 5481
11.031.0005-0 | 272.79
11.031.0005-A | 266.64
11.031.0006-0 | 157.75
11.031.0006-A | 153.87
11.031.0010-0 | 246.84
11.031.0010-A | 240.69
11.031.0011-0 | 131.8
11.031.0011-A | 127.92
11.031.0050-0 | 96.46
11.031.0050-A | 92.88
11.031.0051-0 | 55.26
11.031.0051-A | 52.65
11.031.9999-0 | 1104
11.031.9999-A | 1066
11.032.0005-0 | 238.78
11.032.0005-A | 233.83
11.032.9999-0 | 1067
11.032.9999-A | 1049
11.034.0005-0 | 85.11
11.034.0005-A | 82.24
11.034.0010-0 | 101.97
11.034.0010-A | 98.74
11.034.9999-0 | 4173
11.034.9999-A | 4031
11.035.0001-1 | 11.68
11.035.0001-B | 10.49
11.035.0002-1 | 10.6
11.035.0002-B | 9.41
11.035.0005-0 | 62.2
11.035.0005-A | 61.24
11.035.0010-0 | 77.84
11.035.0010-A | 76.62
11.035.0015-0 | 91.6
11.035.0015-A | 90.11
11.035.0020-0 | 114.75
11.035.0020-A | 112.98
11.035.9999-0 | 7098
11.035.9999-A | 6761
11.036.0001-1 | 43.26
11.036.0001-B | 42.96
11.036.0002-1 | 46.21
11.036.0002-B | 45.91
11.036.9999-0 | 1015
11.036.9999-A | 1009
11.037.0001-0 | 56.68
11.037.0001-A | 53.31
11.037.9999-0 | 3045
11.037.9999-A | 2841
11.038.0001-0 | 10.79
11.038.0001-A | 9.52
11.038.9999-0 | 7682
11.038.9999-A | 6771
11.039.0001-0 | 105216.26
11.039.0001-A | 98583.51
11.039.9999-0 | 6717
11.039.9999-A | 6267
11.040.0100-0 | 2315.18
11.040.0100-A | 2261.39
11.040.0105-0 | 2887.47
11.040.0105-A | 2833.68
11.040.0120-0 | 897.97
11.040.0120-A | 845.6
11.040.0130-0 | 983.82
11.040.0130-A | 931.45
11.040.9999-0 | 3778
11.040.9999-A | 3629
11.041.9999-0 | 3142
11.041.9999-A | 3142
11.043.0002-0 | 45.75
11.043.0002-A | 42.52
11.043.0003-0 | 52.97
11.043.0003-A | 49.74
11.043.0004-0 | 60.18
11.043.0004-A | 56.95
11.043.0005-0 | 67.4
11.043.0005-A | 64.17
11.043.0006-0 | 58.06
11.043.0006-A | 53.81
11.043.0007-0 | 71.23
11.043.0007-A | 66.98
11.043.0008-0 | 84.4
11.043.0008-A | 80.15
11.043.0009-0 | 97.57
11.043.0009-A | 93.32
11.043.0010-0 | 110.74
11.043.0010-A | 106.49
11.043.0011-0 | 55.07
11.043.0011-A | 50.99
11.043.0012-0 | 62.29
11.043.0012-A | 58.21
11.043.0013-0 | 69.5
11.043.0013-A | 65.42
11.043.0014-1 | 76.72
11.043.0014-B | 72.64
11.043.0015-0 | 92.05
11.043.0015-A | 87.97
11.043.0016-0 | 62.3
11.043.0016-A | 57.88
11.043.0017-0 | 75.47
11.043.0017-A | 71.05
11.043.0018-0 | 88.64
11.043.0018-A | 84.22
11.043.0019-1 | 106.89
11.043.0019-B | 101.79
11.043.0020-0 | 120.06
11.043.0020-A | 114.96
11.043.0021-0 | 107.31
11.043.0021-A | 96.43
11.043.0022-0 | 114.53
11.043.0022-A | 103.65
11.043.0023-0 | 121.74
11.043.0023-A | 110.87
11.043.0024-1 | 128.96
11.043.0024-B | 118.08
11.043.0025-0 | 144.29
11.043.0025-A | 133.41
11.043.0026-0 | 114.54
11.043.0026-A | 103.33
11.043.0027-0 | 127.71
11.043.0027-A | 116.5
11.043.0028-0 | 140.88
11.043.0028-A | 129.67
11.043.0029-1 | 171.82
11.043.0029-B | 158.22
11.043.0030-0 | 184.99
11.043.0030-A | 171.39
11.043.9999-0 | 4472
11.043.9999-A | 4127
11.044.0006-0 | 2025.12
11.044.0006-A | 1845.14
11.044.0007-0 | 2354.8
11.044.0007-A | 2144.8
11.044.0008-0 | 3432.17
11.044.0008-A | 3203.36
11.044.0009-0 | 4023.95
11.044.0009-A | 3716.26
11.044.0010-0 | 4696.75
11.044.0010-A | 4299.17
11.044.0056-0 | 744.58
11.044.0056-A | 669.68
11.044.0058-0 | 858.15
11.044.0058-A | 770.75
11.044.0060-0 | 1163.22
11.044.0060-A | 1035.17
11.044.9999-0 | 5696
11.044.9999-A | 5122
11.045.0006-0 | 2081.31
11.045.0006-A | 1893.83
11.045.0007-0 | 2420.38
11.045.0007-A | 2201.63
11.045.0008-0 | 3503.63
11.045.0008-A | 3265.29
11.045.0009-0 | 4120.07
11.045.0009-A | 3799.56
11.045.0010-0 | 4820.91
11.045.0010-A | 4406.76
11.045.9999-0 | 5687
11.045.9999-A | 5171
11.046.0001-0 | 250.59
11.046.0001-A | 250.59
11.046.0004-0 | 275
11.046.0004-A | 275
11.046.0007-0 | 285
11.046.0007-A | 285
11.046.0010-0 | 295
11.046.0010-A | 295
11.046.0013-0 | 297.48
11.046.0013-A | 297.48
11.046.0014-0 | 320
11.046.0014-A | 320
11.046.0015-0 | 329
11.046.0015-A | 329
11.046.0060-0 | 311
11.046.0060-A | 311
11.046.0100-0 | 369.76
11.046.0100-A | 369.76
11.046.0105-0 | 409.32
11.046.0105-A | 409.32
11.046.0110-0 | 523.32
11.046.0110-A | 523.32
11.046.0115-0 | 535.01
11.046.0115-A | 535.01
11.046.0180-0 | 30.59
11.046.0180-A | 30.59
11.046.9999-0 | 2657
11.046.9999-A | 2657
11.047.0010-1 | 204.04
11.047.0010-B | 194.67
11.047.0011-1 | 1249.79
11.047.0011-B | 1167.62
11.047.0012-0 | 210.84
11.047.0012-A | 201.48
11.047.0015-0 | 140.22
11.047.0015-A | 135.83
11.047.0016-0 | 1029.16
11.047.0016-A | 946.99
11.047.0050-0 | 344.06
11.047.0050-A | 312.88
11.047.9999-0 | 4969
11.047.9999-A | 4649
11.048.0010-1 | 315.53
11.048.0010-B | 306.94
11.048.0015-1 | 339.94
11.048.0015-B | 331.35
11.048.0020-1 | 349.94
11.048.0020-B | 341.35
11.048.0025-1 | 359.94
11.048.0025-B | 351.35
11.048.0030-1 | 362.42
11.048.0030-B | 353.83
11.048.0035-1 | 384.94
11.048.0035-B | 376.35
11.048.0040-1 | 393.94
11.048.0040-B | 385.35
11.048.0050-0 | 98.8
11.048.0050-A | 94.5
11.048.0055-0 | 106.04
11.048.0055-A | 101.75
11.048.0060-0 | 113.29
11.048.0060-A | 108.99
11.048.9999-0 | 3121
11.048.9999-A | 3030
11.050.0001-1 | 8.4
11.050.0001-B | 8.4
11.050.0002-0 | 1.68
11.050.0002-A | 1.68
11.050.0010-0 | 5.2
11.050.0010-A | 5.2
11.050.9999-0 | 1480
11.050.9999-A | 1480
11.055.0001-1 | 17.44
11.055.0001-B | 15.25
11.055.0002-0 | 4.08
11.055.0002-A | 3.56
11.055.0010-0 | 9.53
11.055.0010-A | 8.39
11.055.9999-0 | 6957
11.055.9999-A | 6102
11.056.0010-0 | 4.26
11.056.0010-A | 4.26
11.056.0030-0 | 12.88
11.056.0030-A | 12.88
11.056.9999-0 | 1188
11.056.9999-A | 1188
11.057.0010-0 | 3.75
11.057.0010-A | 3.25
11.057.9999-0 | 1496
11.057.9999-A | 1297
11.060.0160-0 | 13077.86
11.060.0160-A | 11852.63
11.060.0165-0 | 24196.52
11.060.0165-A | 22042.97
11.060.0170-0 | 15003.57
11.060.0170-A | 13552.07
11.060.0175-0 | 27278.94
11.060.0175-A | 24898.53
11.060.0180-0 | 31460.04
11.060.0180-A | 28625.13
11.060.0185-0 | 27521.42
11.060.0185-A | 25031.01
11.060.0190-0 | 32065.56
11.060.0190-A | 29231.34
11.060.0195-0 | 35688.09
11.060.0195-A | 32605.7
11.060.0200-0 | 5676.63
11.060.0200-A | 5207.76
11.060.0205-0 | 10099.06
11.060.0205-A | 10099.06
11.060.0410-0 | 301.74
11.060.0410-A | 286.13
11.060.0415-0 | 113.9
11.060.0415-A | 101.91
11.060.9999-0 | 4915
11.060.9999-A | 4523
11.061.0001-0 | 216.1
11.061.0001-A | 199.86
11.061.0002-0 | 121.62
11.061.0002-A | 105.37
11.061.9999-0 | 6672
11.061.9999-A | 5978
11.080.0010-0 | 54.15
11.080.0010-A | 51.81
11.080.9999-0 | 1159
11.080.9999-A | 1109
11.090.0500-0 | 35.32
11.090.0500-A | 31.92
11.090.0505-0 | 62.87
11.090.0505-A | 59.57
11.090.0510-0 | 21.7
11.090.0510-A | 19.36
11.090.0515-0 | 23.69
11.090.0515-A | 21.73
11.090.0520-0 | 320.81
11.090.0520-A | 306.78
11.090.0530-0 | 111.03
11.090.0530-A | 108.71
11.090.0535-0 | 31.7
11.090.0535-A | 30.22
11.090.0600-0 | 5466.96
11.090.0600-A | 5429.55
11.090.0610-0 | 697.88
11.090.0610-A | 664.38
11.090.0611-0 | 19.52
11.090.0611-A | 16.91
11.090.0620-0 | 9.22
11.090.0620-A | 8.07
11.090.9999-0 | 6160
11.090.9999-A | 5666
11.091.0001-0 | 773.91
11.091.0001-A | 674.64
11.091.9999-0 | 1487
11.091.9999-A | 1294
11.092.0001-0 | 424.35
11.092.0001-A | 401.69
11.092.9999-0 | 1165
11.092.9999-A | 1089
12.001.0010-0 | 372.87
12.001.0010-A | 339.26
12.001.0015-0 | 454.64
12.001.0015-A | 411.26
12.001.0020-0 | 323.17
12.001.0020-A | 296.19
12.001.0025-0 | 404.2
12.001.0025-A | 366.39
12.001.0030-0 | 492.57
12.001.0030-A | 442.97
12.001.0035-0 | 583.14
12.001.0035-A | 521.45
12.001.0040-0 | 69.57
12.001.0040-A | 60.53
12.001.0045-0 | 139.14
12.001.0045-A | 121.06
12.001.0070-0 | 226.38
12.001.0070-A | 208.64
12.001.0075-0 | 290.49
12.001.0075-A | 265.15
12.001.0090-0 | 525.67
12.001.0090-A | 472.59
12.001.0095-0 | 630.67
12.001.0095-A | 563.56
12.001.0100-0 | 727.5
12.001.0100-A | 646.77
12.001.0105-0 | 867.5
12.001.0105-A | 768.06
12.001.0115-0 | 122.07
12.001.0115-A | 106.01
12.001.9999-0 | 5276
12.001.9999-A | 4720
12.002.0010-0 | 1040.7
12.002.0010-A | 983.77
12.002.0011-0 | 1018.58
12.002.0011-A | 964.61
12.002.0015-0 | 195.42
12.002.0015-A | 185.73
12.002.0016-0 | 192.1
12.002.0016-A | 182.86
12.002.0020-0 | 215.04
12.002.0020-A | 203.4
12.002.0025-0 | 245.75
12.002.0025-A | 229.35
12.002.0030-0 | 273.54
12.002.0030-A | 254.1
12.002.0035-1 | 102.31
12.002.0035-B | 96.71
12.002.0036-0 | 100.1
12.002.0036-A | 94.79
12.002.0040-0 | 110.17
12.002.0040-A | 103.9
12.002.0045-0 | 128.99
12.002.0045-A | 119.83
12.002.0050-0 | 144.12
12.002.0050-A | 133.33
12.002.0060-1 | 110.29
12.002.0060-B | 104
12.002.0065-1 | 214.89
12.002.0065-B | 203.56
12.002.0070-1 | 237.08
12.002.0070-B | 223.78
12.002.0080-0 | 41.96
12.002.0080-A | 39.81
12.002.0085-0 | 25.18
12.002.0085-A | 23.54
12.002.0100-0 | 602.16
12.002.0100-A | 569.43
12.002.9999-0 | 6498
12.002.9999-A | 6054
12.003.0055-0 | 94.25
12.003.0055-A | 86.09
12.003.0056-0 | 91.49
12.003.0056-A | 83.7
12.003.0060-0 | 106.87
12.003.0060-A | 97.23
12.003.0065-0 | 133.89
12.003.0065-A | 120.44
12.003.0070-0 | 156.45
12.003.0070-A | 140.2
12.003.0075-1 | 48.36
12.003.0075-B | 44.03
12.003.0076-0 | 46.55
12.003.0076-A | 42.46
12.003.0080-0 | 54.5
12.003.0080-A | 49.35
12.003.0085-0 | 71.49
12.003.0085-A | 64.08
12.003.0090-0 | 83.74
12.003.0090-A | 74.69
12.003.0095-0 | 74.8
12.003.0095-A | 68.88
12.003.0096-0 | 72.58
12.003.0096-A | 66.96
12.003.0100-0 | 82.48
12.003.0100-A | 75.54
12.003.0105-0 | 103.32
12.003.0105-A | 93.6
12.003.0110-0 | 117.32
12.003.0110-A | 105.73
12.003.0115-0 | 37.73
12.003.0115-A | 34.63
12.003.0116-0 | 36.77
12.003.0116-A | 33.8
12.003.0120-0 | 43.56
12.003.0120-A | 39.74
12.003.0125-0 | 54.41
12.003.0125-A | 49.14
12.003.0150-0 | 62.46
12.003.0150-A | 56.11
12.003.0155-0 | 95.81
12.003.0155-A | 87.79
12.003.0160-0 | 93.04
12.003.0160-A | 85.39
12.003.0165-0 | 108.43
12.003.0165-A | 98.93
12.003.0170-0 | 135.45
12.003.0170-A | 122.14
12.003.0175-0 | 158.01
12.003.0175-A | 141.89
12.003.0180-1 | 48.81
12.003.0180-B | 44.52
12.003.0185-0 | 47
12.003.0185-A | 42.95
12.003.0190-0 | 54.95
12.003.0190-A | 49.84
12.003.0195-0 | 71.94
12.003.0195-A | 64.57
12.003.0200-0 | 84.19
12.003.0200-A | 75.18
12.003.0205-0 | 75.77
12.003.0205-A | 69.94
12.003.0210-0 | 73.55
12.003.0210-A | 68.02
12.003.0215-0 | 83.45
12.003.0215-A | 76.6
12.003.0220-0 | 104.29
12.003.0220-A | 94.66
12.003.0225-0 | 118.29
12.003.0225-A | 106.79
12.003.0230-0 | 38.03
12.003.0230-A | 34.96
12.003.0235-0 | 37.07
12.003.0235-A | 34.12
12.003.0240-0 | 43.89
12.003.0240-A | 40.1
12.003.0245-0 | 54.74
12.003.0245-A | 49.5
12.003.0250-0 | 62.79
12.003.0250-A | 56.47
12.003.9999-0 | 6368
12.003.9999-A | 5756
12.004.0160-0 | 385.02
12.004.0160-A | 378.73
12.004.9999-0 | 5241
12.004.9999-A | 5153
12.005.0010-0 | 44.39
12.005.0010-A | 41.01
12.005.0015-0 | 51.39
12.005.0015-A | 47.07
12.005.0020-0 | 67.14
12.005.0020-A | 60.72
12.005.0025-0 | 68.89
12.005.0025-A | 62.23
12.005.0030-0 | 55.97
12.005.0030-A | 51.92
12.005.0035-0 | 58.42
12.005.0035-A | 54.04
12.005.0040-0 | 66.47
12.005.0040-A | 61.01
12.005.0045-0 | 71.72
12.005.0045-A | 65.56
12.005.0080-0 | 73.08
12.005.0080-A | 67.75
12.005.0085-1 | 76.58
12.005.0085-B | 70.78
12.005.0090-0 | 87.07
12.005.0090-A | 79.88
12.005.0095-1 | 94.07
12.005.0095-B | 85.94
12.005.0100-0 | 44.3
12.005.0100-A | 40.93
12.005.0103-1 | 51.3
12.005.0103-B | 46.99
12.005.0105-0 | 67.04
12.005.0105-A | 60.64
12.005.0107-1 | 68.79
12.005.0107-B | 62.16
12.005.0110-0 | 55.82
12.005.0110-A | 51.8
12.005.0112-1 | 58.27
12.005.0112-B | 53.92
12.005.0115-0 | 66.32
12.005.0115-A | 60.9
12.005.0117-1 | 71.57
12.005.0117-B | 65.45
12.005.0120-0 | 72.9
12.005.0120-A | 67.57
12.005.0122-1 | 76.4
12.005.0122-B | 70.6
12.005.0124-0 | 86.9
12.005.0124-A | 79.7
12.005.0126-1 | 93.9
12.005.0126-B | 85.76
12.005.0130-1 | 59.98
12.005.0130-B | 55.7
12.005.0135-1 | 93.11
12.005.0135-B | 88.29
12.005.0140-1 | 100.11
12.005.0140-B | 94.36
12.005.0160-0 | 60.52
12.005.0160-A | 56.47
12.005.0165-0 | 62.97
12.005.0165-A | 58.59
12.005.0170-0 | 71.02
12.005.0170-A | 65.56
12.005.0175-0 | 76.27
12.005.0175-A | 70.11
12.005.0185-0 | 60.65
12.005.0185-A | 56.64
12.005.0190-0 | 63.1
12.005.0190-A | 58.76
12.005.0195-0 | 71.15
12.005.0195-A | 65.74
12.005.0200-0 | 76.4
12.005.0200-A | 70.29
12.005.9999-0 | 4786
12.005.9999-A | 4393
12.006.0010-0 | 128.19
12.006.0010-A | 118.77
12.006.9999-0 | 5384
12.006.9999-A | 4977
12.007.0015-0 | 157.99
12.007.0015-A | 154.18
12.007.0020-0 | 121.1
12.007.0020-A | 119.18
12.007.0025-0 | 181.18
12.007.0025-A | 178.5
12.007.0030-0 | 185.37
12.007.0030-A | 181.44
12.007.0040-0 | 270.37
12.007.0040-A | 264.07
12.007.0045-0 | 188.23
12.007.0045-A | 185.41
12.007.9999-0 | 6485
12.007.9999-A | 6294
12.008.0015-0 | 137.64
12.008.0015-A | 128.18
12.008.0020-0 | 125.78
12.008.0020-A | 115.55
12.008.9999-0 | 5045
12.008.9999-A | 4664
12.009.0001-0 | 981.83
12.009.0001-A | 958.42
12.009.0002-0 | 1051.69
12.009.0002-A | 1028.25
12.009.0003-0 | 626.33
12.009.0003-A | 605.26
12.009.0006-0 | 350.1
12.009.0006-A | 331.34
12.009.9999-0 | 4086
12.009.9999-A | 3931
12.010.0010-0 | 50.56
12.010.0010-A | 49.45
12.010.0015-0 | 99.27
12.010.0015-A | 97.18
12.010.0020-0 | 67.1
12.010.0020-A | 65.45
12.010.9999-0 | 4301
12.010.9999-A | 4196
12.011.0001-0 | 184.12
12.011.0001-A | 178.13
12.011.0005-0 | 200.14
12.011.0005-A | 193.58
12.011.9999-0 | 1142
12.011.9999-A | 1095
12.012.0001-0 | 327.6
12.012.0001-A | 288.62
12.012.0002-0 | 342.07
12.012.0002-A | 302
12.012.9999-0 | 6491
12.012.9999-A | 5686
12.013.0010-0 | 141.62
12.013.0010-A | 131.88
12.013.9999-0 | 4753
12.013.9999-A | 4429
12.015.0005-0 | 133.58
12.015.0005-A | 133.58
12.015.0006-0 | 85.5
12.015.0006-A | 85.5
12.015.0010-0 | 200
12.015.0010-A | 200
12.015.0014-0 | 125.4
12.015.0014-A | 125.4
12.015.0015-0 | 138.6
12.015.0015-A | 138.6
12.015.0016-0 | 81.2
12.015.0016-A | 81.2
12.015.0020-0 | 181.34
12.015.0020-A | 181.34
12.015.0021-0 | 125.4
12.015.0021-A | 125.4
12.015.0030-0 | 199.5
12.015.0030-A | 199.5
12.015.0031-0 | 91.5
12.015.0031-A | 91.5
12.015.0035-0 | 210.5
12.015.0035-A | 210.5
12.015.0036-0 | 135.4
12.015.0036-A | 135.4
12.015.0040-0 | 164.01
12.015.0040-A | 164.01
12.015.0041-0 | 109.28
12.015.0041-A | 109.28
12.015.0045-0 | 181.34
12.015.0045-A | 181.34
12.015.0046-0 | 135.4
12.015.0046-A | 135.4
12.015.0060-0 | 199.5
12.015.0060-A | 199.5
12.015.0061-0 | 91.5
12.015.0061-A | 91.5
12.015.0065-0 | 200
12.015.0065-A | 200
12.015.0066-0 | 135.4
12.015.0066-A | 135.4
12.015.0070-0 | 164.01
12.015.0070-A | 164.01
12.015.0071-0 | 91.5
12.015.0071-A | 91.5
12.015.0075-0 | 181.34
12.015.0075-A | 181.34
12.015.0076-0 | 135.4
12.015.0076-A | 135.4
12.015.9999-0 | 3499
12.015.9999-A | 3499
12.016.0004-0 | 124.2
12.016.0004-A | 124.2
12.016.0006-0 | 161.99
12.016.0006-A | 161.99
12.016.0008-0 | 129.59
12.016.0008-A | 129.59
12.016.0010-0 | 172.79
12.016.0010-A | 172.79
12.016.0012-0 | 127.46
12.016.0012-A | 127.46
12.016.0014-0 | 145.02
12.016.0014-A | 145.02
12.016.0016-0 | 137.66
12.016.0016-A | 137.66
12.016.0018-0 | 155.22
12.016.0018-A | 155.22
12.016.0020-0 | 134.99
12.016.0020-A | 134.99
12.016.0022-0 | 178.18
12.016.0022-A | 178.18
12.016.0024-0 | 106.5
12.016.0024-A | 106.5
12.016.0026-0 | 124.06
12.016.0026-A | 124.06
12.016.0028-0 | 140.39
12.016.0028-A | 140.39
12.016.0030-0 | 110.35
12.016.0030-A | 110.35
12.016.0032-0 | 131.31
12.016.0032-A | 131.31
12.016.0034-0 | 148.87
12.016.0034-A | 148.87
12.016.9999-0 | 999
12.016.9999-A | 999
12.020.0001-0 | 297.93
12.020.0001-A | 269.11
12.020.9999-0 | 4765
12.020.9999-A | 4273
12.025.0001-0 | 267.18
12.025.0001-A | 253.91
12.025.9999-0 | 4640
12.025.9999-A | 4410
12.030.0001-0 | 152.83
12.030.0001-A | 135.1
12.030.9999-0 | 6629
12.030.9999-A | 5875
12.035.0001-0 | 281.06
12.035.0001-A | 267.79
12.035.0002-0 | 292.34
12.035.0002-A | 279.07
12.035.0005-0 | 288.5
12.035.0005-A | 275.23
12.035.0010-0 | 315.68
12.035.0010-A | 302.41
12.035.0015-0 | 176.39
12.035.0015-A | 163.12
12.035.0020-0 | 419.36
12.035.0020-A | 406.09
12.035.9999-0 | 1137
12.035.9999-A | 1084
12.042.0001-0 | 737.38
12.042.0001-A | 732.28
12.042.9999-0 | 1504
12.042.9999-A | 1493
12.043.0001-0 | 16.91
12.043.0001-A | 15.44
12.043.9999-0 | 1319
12.043.9999-A | 1199
12.045.0001-0 | 191.29
12.045.0001-A | 177.26
12.045.9999-0 | 1226
12.045.9999-A | 1136
12.050.0001-0 | 73.1
12.050.0001-A | 67.78
12.050.0005-0 | 23.75
12.050.0005-A | 21.98
12.050.0010-0 | 18.04
12.050.0010-A | 16.47
12.050.0015-0 | 103.24
12.050.0015-A | 92.11
12.050.0020-0 | 95.96
12.050.0020-A | 87.66
12.050.9999-0 | 4994
12.050.9999-A | 4545
13.001.0010-1 | 4.78
13.001.0010-B | 4.28
13.001.0011-0 | 16.75
13.001.0011-A | 15.99
13.001.0013-0 | 3.57
13.001.0013-A | 3.29
13.001.0014-0 | 9.31
13.001.0014-A | 8.32
13.001.0015-0 | 23.99
13.001.0015-A | 21.54
13.001.0020-1 | 23.65
13.001.0020-B | 21.19
13.001.0025-1 | 23.15
13.001.0025-B | 20.68
13.001.0026-0 | 24.95
13.001.0026-A | 22.44
13.001.0030-1 | 22.97
13.001.0030-B | 20.48
13.001.0031-0 | 30.01
13.001.0031-A | 27.49
13.001.0035-0 | 22.62
13.001.0035-A | 20.12
13.001.0036-0 | 17.84
13.001.0036-A | 15.83
13.001.0040-0 | 23.9
13.001.0040-A | 21.35
13.001.0041-0 | 19.12
13.001.0041-A | 17.06
13.001.0050-1 | 29.24
13.001.0050-B | 26.7
13.001.0055-1 | 27.41
13.001.0055-B | 24.78
13.001.0060-1 | 27.04
13.001.0060-B | 24.34
13.001.0065-1 | 24.35
13.001.0065-B | 21.7
13.001.0100-0 | 16.02
13.001.0100-A | 15.24
13.001.0105-0 | 17.68
13.001.0105-A | 16.41
13.001.0106-0 | 14.49
13.001.0106-A | 13.28
13.001.0107-0 | 11.3
13.001.0107-A | 10.15
13.001.9999-0 | 5193
13.001.9999-A | 4810
13.002.0010-1 | 28.38
13.002.0010-B | 25.72
13.002.0011-1 | 25.76
13.002.0011-B | 23.12
13.002.0015-1 | 28.09
13.002.0015-B | 25.35
13.002.0016-0 | 25.46
13.002.0016-A | 22.87
13.002.0017-0 | 25.12
13.002.0017-A | 22.48
13.002.9999-0 | 5138
13.002.9999-A | 4633
13.003.0001-0 | 23.2
13.003.0001-A | 20.86
13.003.0003-0 | 23.82
13.003.0003-A | 21.95
13.003.0004-0 | 28.73
13.003.0004-A | 26.86
13.003.0005-0 | 33.51
13.003.0005-A | 31.14
13.003.0010-0 | 22.62
13.003.0010-A | 20.1
13.003.9999-0 | 5087
13.003.9999-A | 4647
13.004.0010-0 | 38.19
13.004.0010-A | 34.26
13.004.0015-0 | 36.62
13.004.0015-A | 32.72
13.004.9999-0 | 5398
13.004.9999-A | 4844
13.005.0010-0 | 45.79
13.005.0010-A | 41.76
13.005.0015-0 | 44.83
13.005.0015-A | 40.83
13.005.0020-0 | 41.95
13.005.0020-A | 38.04
13.005.0025-0 | 43.59
13.005.0025-A | 39
13.005.9999-0 | 6202
13.005.9999-A | 5607
13.006.0010-0 | 42.78
13.006.0010-A | 38.15
13.006.0020-0 | 40.1
13.006.0020-A | 35.74
13.006.0025-0 | 35.56
13.006.0025-A | 31.54
13.006.9999-0 | 6020
13.006.9999-A | 5349
13.007.9999-0 | 5056
13.007.9999-A | 4735
13.008.0010-0 | 16.6
13.008.0010-A | 14.53
13.008.0020-0 | 19.66
13.008.0020-A | 17.59
13.008.9999-0 | 7157
13.008.9999-A | 6299
13.009.0030-0 | 21.17
13.009.0030-A | 19.3
13.009.0050-0 | 35.87
13.009.0050-A | 32.74
13.009.0051-0 | 41.6
13.009.0051-A | 38.37
13.009.9999-0 | 8705
13.009.9999-A | 7934
13.010.0015-0 | 13.88
13.010.0015-A | 12.03
13.010.0020-0 | 14.7
13.010.0020-A | 12.75
13.010.0025-0 | 14.6
13.010.0025-A | 12.65
13.010.0029-0 | 720.39
13.010.0029-A | 654.63
13.010.0049-0 | 702.51
13.010.0049-A | 632.06
13.010.9999-0 | 6090
13.010.9999-A | 5367
13.011.0005-0 | 8.84
13.011.0005-A | 7.91
13.011.0010-0 | 23.95
13.011.0010-A | 21.88
13.011.9999-0 | 4759
13.011.9999-A | 4312
13.012.0010-0 | 44.74
13.012.0010-A | 43.81
13.012.9999-0 | 5107
13.012.9999-A | 4959
13.013.9999-0 | 7405
13.013.9999-A | 6470
13.014.9999-0 | 9619
13.014.9999-A | 8607
13.015.9999-0 | 6321
13.015.9999-A | 5621
13.022.0010-0 | 399.55
13.022.0010-A | 393.18
13.022.0015-0 | 399.55
13.022.0015-A | 393.18
13.022.0020-0 | 159.36
13.022.0020-A | 152.99
13.022.0025-0 | 201.55
13.022.0025-A | 195.18
13.022.0027-0 | 71.91
13.022.0027-A | 67.32
13.022.0029-0 | 91.31
13.022.0029-A | 86.67
13.022.0035-0 | 211.52
13.022.0035-A | 205.16
13.022.0040-0 | 128.97
13.022.0040-A | 122.61
13.022.0500-0 | 69.81
13.022.0500-A | 62.51
13.022.9999-0 | 6738
13.022.9999-A | 6359
13.024.0010-0 | 119.49
13.024.0010-A | 112.39
13.024.0011-0 | 80.38
13.024.0011-A | 76.48
13.024.0015-0 | 160.13
13.024.0015-A | 153.03
13.024.0016-0 | 121.03
13.024.0016-A | 117.13
13.024.0018-0 | 107.86
13.024.0018-A | 100.76
13.024.0019-0 | 68.75
13.024.0019-A | 64.86
13.024.0020-0 | 93.36
13.024.0020-A | 86.26
13.024.0021-0 | 54.26
13.024.0021-A | 50.36
13.024.9999-0 | 5641
13.024.9999-A | 5347
13.025.0005-0 | 38.32
13.025.0005-A | 33.4
13.025.0010-0 | 68.87
13.025.0010-A | 60.8
13.025.0016-0 | 71.87
13.025.0016-A | 63.8
13.025.0020-0 | 2.15
13.025.0020-A | 1.88
13.025.0055-0 | 51.57
13.025.0055-A | 46.7
13.025.0058-0 | 56.36
13.025.0058-A | 50.99
13.025.0059-0 | 36.54
13.025.0059-A | 31.67
13.025.0060-0 | 36.4
13.025.0060-A | 31.87
13.025.0061-0 | 37.87
13.025.0061-A | 33.31
13.025.0080-0 | 20.23
13.025.0080-A | 20.12
13.025.9999-0 | 6052
13.025.9999-A | 5403
13.026.0010-0 | 79.31
13.026.0010-A | 71.24
13.026.0011-0 | 48.76
13.026.0011-A | 43.84
13.026.0015-0 | 66.8
13.026.0015-A | 61.43
13.026.9999-0 | 4422
13.026.9999-A | 4012
13.030.0200-0 | 169.24
13.030.0200-A | 150.46
13.030.0210-0 | 167.86
13.030.0210-A | 148.59
13.030.0250-0 | 91.38
13.030.0250-A | 82.34
13.030.0251-0 | 78.87
13.030.0251-A | 72.53
13.030.0252-0 | 66.31
13.030.0252-A | 61.93
13.030.0255-0 | 66.31
13.030.0255-A | 61.93
13.030.0256-0 | 59.42
13.030.0256-A | 55.03
13.030.0257-0 | 80.92
13.030.0257-A | 76.04
13.030.0258-0 | 74.02
13.030.0258-A | 69.14
13.030.0259-0 | 58.41
13.030.0259-A | 54.03
13.030.0260-0 | 73.02
13.030.0260-A | 68.14
13.030.0262-0 | 114.16
13.030.0262-A | 107.05
13.030.0263-0 | 102.49
13.030.0263-A | 95.92
13.030.0264-0 | 107.11
13.030.0264-A | 100.97
13.030.0265-0 | 95.44
13.030.0265-A | 89.83
13.030.0267-0 | 107.11
13.030.0267-A | 100.97
13.030.0268-0 | 95.44
13.030.0268-A | 89.83
13.030.0270-0 | 131.81
13.030.0270-A | 122.52
13.030.0271-0 | 116.29
13.030.0271-A | 109.71
13.030.0272-0 | 96.47
13.030.0272-A | 90.38
13.030.0290-0 | 84.91
13.030.0290-A | 76.84
13.030.0291-0 | 69.39
13.030.0291-A | 64.02
13.030.0292-0 | 49.57
13.030.0292-A | 44.7
13.030.9999-0 | 5150
13.030.9999-A | 4771
13.035.0010-0 | 283.93
13.035.0010-A | 255.38
13.035.0015-0 | 356.53
13.035.0015-A | 318.63
13.035.0020-0 | 390.22
13.035.0020-A | 347.61
13.035.0025-0 | 497.82
13.035.0025-A | 441.18
13.035.9999-0 | 7316
13.035.9999-A | 6498
13.036.0010-0 | 181.94
13.036.0010-A | 169.82
13.036.0011-0 | 172.88
13.036.0011-A | 161.19
13.036.0015-0 | 35.62
13.036.0015-A | 32.77
13.036.0016-0 | 31.77
13.036.0016-A | 28.99
13.036.0050-0 | 234.81
13.036.0050-A | 222.69
13.036.0051-0 | 225.75
13.036.0051-A | 214.06
13.036.0080-0 | 217.31
13.036.0080-A | 207.53
13.036.0081-0 | 208.25
13.036.0081-A | 198.9
13.036.9999-0 | 1198
13.036.9999-A | 1123
13.037.0015-0 | 158.45
13.037.0015-A | 146.33
13.037.0016-0 | 149.39
13.037.0016-A | 137.69
13.037.0020-0 | 156.78
13.037.0020-A | 144.65
13.037.0021-0 | 147.71
13.037.0021-A | 136.02
13.037.0025-0 | 146.33
13.037.0025-A | 134.2
13.037.0026-0 | 137.26
13.037.0026-A | 125.57
13.037.0030-0 | 134.01
13.037.0030-A | 121.88
13.037.0031-0 | 124.94
13.037.0031-A | 113.25
13.037.9999-0 | 1300
13.037.9999-A | 1179
13.045.0040-0 | 42.86
13.045.0040-A | 40.42
13.045.0045-0 | 45.82
13.045.0045-A | 43.34
13.045.0050-0 | 56.77
13.045.0050-A | 54.24
13.045.0051-0 | 22.05
13.045.0051-A | 20.43
13.045.0052-0 | 37.49
13.045.0052-A | 35.42
13.045.0054-0 | 48.49
13.045.0054-A | 46.06
13.045.0065-0 | 238.33
13.045.0065-A | 226.15
13.045.0066-0 | 222.92
13.045.0066-A | 211.23
13.045.0070-0 | 256.85
13.045.0070-A | 241.66
13.045.0071-0 | 238.24
13.045.0071-A | 223.75
13.045.0075-0 | 228.02
13.045.0075-A | 215.85
13.045.0076-0 | 208.49
13.045.0076-A | 197.97
13.045.0080-0 | 207.45
13.045.0080-A | 198.79
13.045.0081-0 | 196.67
13.045.0081-A | 188.49
13.045.9999-0 | 4807
13.045.9999-A | 4530
13.050.0055-0 | 39.95
13.050.0055-A | 37.52
13.050.0065-0 | 232.65
13.050.0065-A | 220.47
13.050.0070-0 | 256.85
13.050.0070-A | 241.66
13.050.9999-0 | 3523
13.050.9999-A | 3317
13.060.9999-0 | 4015
13.060.9999-A | 3571
13.065.0010-0 | 431.76
13.065.0010-A | 419.58
13.065.0015-0 | 564.92
13.065.0015-A | 552.07
13.065.0030-0 | 582.42
13.065.0030-A | 567.23
13.065.9999-0 | 4555
13.065.9999-A | 4417
13.075.0010-0 | 98.96
13.075.0010-A | 94.17
13.075.9999-0 | 1130
13.075.9999-A | 1073
13.080.0005-0 | 1041.18
13.080.0005-A | 1041.18
13.080.0020-0 | 1855.58
13.080.0020-A | 1855.58
13.080.0025-0 | 2267.93
13.080.0025-A | 2267.93
13.080.9999-0 | 999
13.080.9999-A | 999
13.150.9999-0 | 3545
13.150.9999-A | 3348
13.155.9999-0 | 5420
13.155.9999-A | 5420
13.157.0010-0 | 27.88
13.157.0010-A | 26.25
13.157.9999-0 | 7070
13.157.9999-A | 6661
13.160.0010-0 | 621.6
13.160.0010-A | 606.99
13.160.9999-0 | 7167
13.160.9999-A | 6964
13.165.0010-0 | 171.74
13.165.0010-A | 164.72
13.165.9999-0 | 2708
13.165.9999-A | 2557
13.167.9999-0 | 4575
13.167.9999-A | 4151
13.168.0010-0 | 365
13.168.0010-A | 365
13.168.0015-0 | 375.03
13.168.0015-A | 375.03
13.168.0020-0 | 372.52
13.168.0020-A | 372.52
13.168.9999-0 | 964
13.168.9999-A | 964
13.170.0011-0 | 87.99
13.170.0011-A | 83.51
13.170.0016-0 | 99.17
13.170.0016-A | 92.94
13.170.0018-0 | 31.48
13.170.0018-A | 31.48
13.170.0020-0 | 47.75
13.170.0020-A | 43.08
13.170.0025-0 | 51.22
13.170.0025-A | 47.48
13.170.9999-0 | 5617
13.170.9999-A | 5236
13.175.0010-0 | 45
13.175.0010-A | 45
13.175.0012-0 | 39.27
13.175.0012-A | 39.27
13.175.0015-0 | 45.07
13.175.0015-A | 45.07
13.175.0016-0 | 27.36
13.175.0016-A | 27.36
13.175.9999-0 | 5127
13.175.9999-A | 5127
13.180.0010-0 | 44.93
13.180.0010-A | 40.06
13.180.0015-1 | 45
13.180.0015-B | 45
13.180.9999-0 | 6426
13.180.9999-A | 6030
13.185.9999-0 | 3294
13.185.9999-A | 3294
13.187.0010-0 | 98.61
13.187.0010-A | 91.32
13.187.9999-0 | 1242
13.187.9999-A | 1139
13.190.0015-0 | 98
13.190.0015-A | 98
13.190.9999-0 | 5023
13.190.9999-A | 5023
13.192.9999-0 | 2948
13.192.9999-A | 2948
13.193.0010-0 | 147.27
13.193.0010-A | 147.27
13.193.9999-0 | 1295
13.193.9999-A | 1295
13.195.0010-0 | 67.96
13.195.0010-A | 62.81
13.195.0012-0 | 100.52
13.195.0012-A | 95.37
13.195.0015-0 | 91.03
13.195.0015-A | 85.88
13.195.0020-0 | 251.71
13.195.0020-A | 229.15
13.195.0030-0 | 53.74
13.195.0030-A | 49.17
13.195.9999-0 | 9757
13.195.9999-A | 9000
13.196.0010-0 | 49.97
13.196.0010-A | 49.97
13.196.0015-0 | 67.98
13.196.0015-A | 67.98
13.196.0020-0 | 46.68
13.196.0020-A | 46.68
13.196.0025-0 | 73.44
13.196.0025-A | 73.44
13.196.0030-0 | 56.7
13.196.0030-A | 56.7
13.196.0035-0 | 60.34
13.196.0035-A | 60.34
13.196.0040-0 | 72.65
13.196.0040-A | 72.65
13.196.0045-0 | 69.97
13.196.0045-A | 69.97
13.196.0050-0 | 111.87
13.196.0050-A | 111.87
13.196.0080-0 | 69.71
13.196.0080-A | 69.71
13.196.0085-0 | 76.28
13.196.0085-A | 76.28
13.196.0090-0 | 76.28
13.196.0090-A | 76.28
13.196.0095-0 | 103.09
13.196.0095-A | 103.09
13.196.0100-0 | 66.76
13.196.0100-A | 66.76
13.196.0101-0 | 44.18
13.196.0101-A | 44.18
13.196.0102-0 | 44.18
13.196.0102-A | 44.18
13.196.0103-0 | 54.88
13.196.0103-A | 54.88
13.196.0104-0 | 61.36
13.196.0104-A | 61.36
13.196.0105-0 | 61.36
13.196.0105-A | 61.36
13.196.0106-0 | 61.36
13.196.0106-A | 61.36
13.196.0107-0 | 61.36
13.196.0107-A | 61.36
13.196.0108-0 | 61.36
13.196.0108-A | 61.36
13.196.0109-0 | 61.36
13.196.0109-A | 61.36
13.196.0110-0 | 61.36
13.196.0110-A | 61.36
13.196.0111-0 | 32.89
13.196.0111-A | 32.89
13.196.0112-0 | 38.04
13.196.0112-A | 38.04
13.196.0113-0 | 37.8
13.196.0113-A | 37.8
13.196.0114-0 | 45.9
13.196.0114-A | 45.9
13.196.0115-0 | 60.38
13.196.0115-A | 60.38
13.196.0116-0 | 51.05
13.196.0116-A | 51.05
13.196.0117-0 | 65.53
13.196.0117-A | 65.53
13.196.0118-0 | 50.81
13.196.0118-A | 50.81
13.196.0119-0 | 65.53
13.196.0119-A | 65.53
13.196.0120-0 | 44.67
13.196.0120-A | 44.67
13.196.0121-0 | 60.87
13.196.0121-A | 60.87
13.196.0122-0 | 50.81
13.196.0122-A | 50.81
13.196.0123-0 | 65.53
13.196.0123-A | 65.53
13.196.0124-0 | 50.81
13.196.0124-A | 50.81
13.196.0125-0 | 65.53
13.196.0125-A | 65.53
13.196.0126-0 | 47.86
13.196.0126-A | 47.86
13.196.0127-0 | 62.83
13.196.0127-A | 62.83
13.196.0128-0 | 52.77
13.196.0128-A | 52.77
13.196.0129-0 | 67.5
13.196.0129-A | 67.5
13.196.0130-0 | 52.77
13.196.0130-A | 52.77
13.196.0131-0 | 67.5
13.196.0131-A | 67.5
13.196.0132-0 | 49.58
13.196.0132-A | 49.58
13.196.0133-0 | 64.8
13.196.0133-A | 64.8
13.196.0134-0 | 54.98
13.196.0134-A | 54.98
13.196.0135-0 | 70.69
13.196.0135-A | 70.69
13.196.0136-0 | 54.73
13.196.0136-A | 54.73
13.196.0137-0 | 70.2
13.196.0137-A | 70.2
13.196.0138-0 | 44.67
13.196.0138-A | 44.67
13.196.0139-0 | 60.87
13.196.0139-A | 60.87
13.196.0140-0 | 50.81
13.196.0140-A | 50.81
13.196.0141-0 | 65.53
13.196.0141-A | 65.53
13.196.0142-0 | 50.81
13.196.0142-A | 50.81
13.196.0143-0 | 65.53
13.196.0143-A | 65.53
13.196.0144-0 | 47.86
13.196.0144-A | 47.86
13.196.0145-0 | 62.83
13.196.0145-A | 62.83
13.196.0146-0 | 52.77
13.196.0146-A | 52.77
13.196.0147-0 | 67.5
13.196.0147-A | 67.5
13.196.0148-0 | 52.77
13.196.0148-A | 52.77
13.196.0149-0 | 67.5
13.196.0149-A | 67.5
13.196.0150-0 | 49.58
13.196.0150-A | 49.58
13.196.0151-0 | 64.8
13.196.0151-A | 64.8
13.196.0152-0 | 54.98
13.196.0152-A | 54.98
13.196.0153-0 | 66.62
13.196.0153-A | 66.62
13.196.0154-0 | 54.73
13.196.0154-A | 54.73
13.196.0155-0 | 70.2
13.196.0155-A | 70.2
13.196.0156-0 | 57.1
13.196.0156-A | 57.1
13.196.0157-0 | 73.42
13.196.0157-A | 73.42
13.196.0158-0 | 64.8
13.196.0158-A | 64.8
13.196.0159-0 | 80.51
13.196.0159-A | 80.51
13.196.0160-0 | 64.55
13.196.0160-A | 64.55
13.196.0161-0 | 81
13.196.0161-A | 81
13.196.0162-0 | 57.1
13.196.0162-A | 57.1
13.196.0163-0 | 73.42
13.196.0163-A | 73.42
13.196.0164-0 | 66.52
13.196.0164-A | 66.52
13.196.0165-0 | 81.49
13.196.0165-A | 81.49
13.196.0166-0 | 73.42
13.196.0166-A | 73.42
13.196.0167-0 | 81.49
13.196.0167-A | 81.49
13.196.0168-0 | 58.47
13.196.0168-A | 58.47
13.196.0169-0 | 74.78
13.196.0169-A | 74.78
13.196.0170-0 | 65.26
13.196.0170-A | 65.26
13.196.0171-0 | 81.57
13.196.0171-A | 81.57
13.196.0172-0 | 68.23
13.196.0172-A | 68.23
13.196.0173-0 | 83.21
13.196.0173-A | 83.21
13.196.9999-0 | 999
13.196.9999-A | 999
13.197.0010-0 | 39.89
13.197.0010-A | 35.67
13.197.9999-0 | 1372
13.197.9999-A | 1224
13.198.0010-0 | 10.73
13.198.0010-A | 10.73
13.198.9999-0 | 5635
13.198.9999-A | 5635
13.199.0010-0 | 138.11
13.199.0010-A | 129.82
13.199.0015-0 | 426.15
13.199.0015-A | 417.87
13.199.9999-0 | 1169
13.199.9999-A | 1123
13.200.0010-0 | 92.4
13.200.0010-A | 88.41
13.200.0015-1 | 82.12
13.200.0015-B | 74.62
13.200.0020-0 | 110.2
13.200.0020-A | 98.95
13.200.0025-0 | 138.27
13.200.0025-A | 123.28
13.200.0030-0 | 301.21
13.200.0030-A | 284.09
13.200.9999-0 | 4706
13.200.9999-A | 4330
13.201.9999-0 | 5237
13.201.9999-A | 4659
13.205.0010-0 | 202.77
13.205.0010-A | 201.99
13.205.0015-0 | 199.37
13.205.0015-A | 198.59
13.205.0020-0 | 155.85
13.205.0020-A | 155.07
13.205.0025-0 | 183.96
13.205.0025-A | 179.09
13.205.9999-0 | 992
13.205.9999-A | 982
13.301.0080-1 | 31.41
13.301.0080-B | 27.64
13.301.0081-0 | 28.61
13.301.0081-A | 25.21
13.301.0082-0 | 42.88
13.301.0082-A | 38.08
13.301.0083-0 | 46.38
13.301.0083-A | 41.21
13.301.0085-0 | 42.35
13.301.0085-A | 37.12
13.301.0090-0 | 38.88
13.301.0090-A | 34.12
13.301.0092-0 | 15.18
13.301.0092-A | 13.23
13.301.0093-0 | 21.12
13.301.0093-A | 18.78
13.301.0094-0 | 12.35
13.301.0094-A | 10.74
13.301.0095-0 | 28.87
13.301.0095-A | 25.57
13.301.0100-0 | 50.16
13.301.0100-A | 44.57
13.301.0105-0 | 13.18
13.301.0105-A | 11.47
13.301.0110-0 | 14.5
13.301.0110-A | 12.67
13.301.0115-0 | 23.96
13.301.0115-A | 21.04
13.301.0117-0 | 14.71
13.301.0117-A | 13
13.301.0118-0 | 17.69
13.301.0118-A | 15.71
13.301.0119-0 | 20.67
13.301.0119-A | 18.42
13.301.0120-1 | 23.65
13.301.0120-B | 21.14
13.301.0125-1 | 26.64
13.301.0125-B | 23.85
13.301.0130-1 | 29.62
13.301.0130-B | 26.56
13.301.0131-0 | 32.6
13.301.0131-A | 29.27
13.301.0132-0 | 38.56
13.301.0132-A | 34.7
13.301.0133-0 | 44.53
13.301.0133-A | 40.12
13.301.0134-0 | 47.51
13.301.0134-A | 42.83
13.301.0140-0 | 56.45
13.301.0140-A | 50.97
13.301.0500-0 | 43.59
13.301.0500-A | 38.39
13.301.0505-0 | 66.56
13.301.0505-A | 60.8
13.301.0510-0 | 75.4
13.301.0510-A | 68.96
13.301.9999-0 | 6081
13.301.9999-A | 5402
13.302.0010-0 | 9.35
13.302.0010-A | 8.32
13.302.9999-0 | 1310
13.302.9999-A | 1163
13.330.0010-0 | 55.66
13.330.0010-A | 49.51
13.330.0012-0 | 52.32
13.330.0012-A | 46.6
13.330.0015-0 | 46.05
13.330.0015-A | 40.69
13.330.0018-0 | 30.14
13.330.0018-A | 26.9
13.330.0020-0 | 88.23
13.330.0020-A | 78.57
13.330.0022-0 | 82.12
13.330.0022-A | 72.39
13.330.0023-0 | 88.23
13.330.0023-A | 78.57
13.330.0024-0 | 82.12
13.330.0024-A | 72.39
13.330.0025-0 | 44.71
13.330.0025-A | 39.01
13.330.0028-0 | 22.97
13.330.0028-A | 20.11
13.330.0030-0 | 56.48
13.330.0030-A | 49.33
13.330.0031-0 | 17.15
13.330.0031-A | 15.14
13.330.0033-0 | 20.38
13.330.0033-A | 17.99
13.330.0034-0 | 27.35
13.330.0034-A | 24.26
13.330.0035-0 | 47.27
13.330.0035-A | 41.56
13.330.0036-0 | 23.38
13.330.0036-A | 20.94
13.330.0050-0 | 63.5
13.330.0050-A | 57.82
13.330.0051-0 | 66.09
13.330.0051-A | 60.47
13.330.0060-0 | 80.68
13.330.0060-A | 74.03
13.330.0061-0 | 83.27
13.330.0061-A | 76.67
13.330.0070-0 | 117.63
13.330.0070-A | 111.95
13.330.0071-0 | 120.22
13.330.0071-A | 114.6
13.330.0075-0 | 54.23
13.330.0075-A | 49.28
13.330.0076-0 | 56.82
13.330.0076-A | 51.93
13.330.0078-0 | 44.32
13.330.0078-A | 40.19
13.330.0079-0 | 50.77
13.330.0079-A | 46.1
13.330.0100-0 | 26.63
13.330.0100-A | 23.43
13.330.0101-0 | 26.11
13.330.0101-A | 23.04
13.330.0110-0 | 29.08
13.330.0110-A | 25.73
13.330.0111-0 | 28.51
13.330.0111-A | 25.33
13.330.0500-0 | 52.01
13.330.0500-A | 46.34
13.330.9999-0 | 5274
13.330.9999-A | 4716
13.331.0015-0 | 108.9
13.331.0015-A | 103.54
13.331.0016-0 | 118.51
13.331.0016-A | 112.36
13.331.0017-0 | 103.05
13.331.0017-A | 97.69
13.331.0050-0 | 32.29
13.331.0050-A | 29.09
13.331.0051-0 | 31.69
13.331.0051-A | 28.63
13.331.9999-0 | 1366
13.331.9999-A | 1255
13.332.0010-0 | 107.2
13.332.0010-A | 101.06
13.332.0011-0 | 97.59
13.332.0011-A | 92.23
13.332.0012-0 | 91.74
13.332.0012-A | 86.38
13.332.9999-0 | 1304
13.332.9999-A | 1233
13.333.0010-0 | 129.16
13.333.0010-A | 123.01
13.333.0011-0 | 113.69
13.333.0011-A | 108.33
13.333.0015-0 | 129.16
13.333.0015-A | 123.01
13.333.0016-0 | 113.69
13.333.0016-A | 108.33
13.333.9999-0 | 1220
13.333.9999-A | 1210
13.335.0030-0 | 139.57
13.335.0030-A | 129.29
13.335.9999-0 | 7170
13.335.9999-A | 6594
13.337.0020-0 | 154.29
13.337.0020-A | 144.86
13.337.0021-0 | 149.32
13.337.0021-A | 139.97
13.337.0025-0 | 139.93
13.337.0025-A | 130.31
13.337.0026-0 | 128.48
13.337.0026-A | 119.13
13.337.0030-0 | 144.76
13.337.0030-A | 135.14
13.337.0031-0 | 133.31
13.337.0031-A | 123.96
13.337.0040-0 | 130.5
13.337.0040-A | 120.88
13.337.0041-0 | 119.05
13.337.0041-A | 109.7
13.337.0045-0 | 128.9
13.337.0045-A | 119.28
13.337.0046-0 | 117.45
13.337.0046-A | 108.1
13.337.0050-0 | 118.93
13.337.0050-A | 109.31
13.337.0051-0 | 107.48
13.337.0051-A | 98.13
13.337.0055-0 | 107.17
13.337.0055-A | 97.55
13.337.0056-0 | 95.72
13.337.0056-A | 86.37
13.337.0130-0 | 165.65
13.337.0130-A | 156.03
13.337.0131-0 | 154.2
13.337.0131-A | 144.85
13.337.0135-0 | 171.06
13.337.0135-A | 161.44
13.337.0136-0 | 159.61
13.337.0136-A | 150.26
13.337.0150-0 | 150.61
13.337.0150-A | 140.99
13.337.0151-0 | 139.17
13.337.0151-A | 129.82
13.337.0155-0 | 132.16
13.337.0155-A | 122.54
13.337.0156-0 | 120.71
13.337.0156-A | 111.36
13.337.9999-0 | 1241
13.337.9999-A | 1135
13.340.9999-0 | 4057
13.340.9999-A | 4057
13.345.0015-0 | 205.44
13.345.0015-A | 195.82
13.345.0016-0 | 254.33
13.345.0016-A | 244.71
13.345.0017-0 | 189.24
13.345.0017-A | 179.89
13.345.0018-0 | 238.14
13.345.0018-A | 228.79
13.345.0020-0 | 35.8
13.345.0020-A | 32.94
13.345.0021-0 | 33.28
13.345.0021-A | 30.5
13.345.0025-0 | 39.72
13.345.0025-A | 37.71
13.345.0026-0 | 37.15
13.345.0026-A | 35.18
13.345.0030-0 | 43.25
13.345.0030-A | 41.23
13.345.0031-0 | 40.35
13.345.0031-A | 38.38
13.345.0035-0 | 60.8
13.345.0035-A | 58.75
13.345.0036-0 | 56.37
13.345.0036-A | 54.4
13.345.0040-0 | 97.29
13.345.0040-A | 95.17
13.345.0041-0 | 88.39
13.345.0041-A | 86.43
13.345.0055-0 | 38.99
13.345.0055-A | 36.88
13.345.0056-0 | 35.17
13.345.0056-A | 33.2
13.345.0060-0 | 82.29
13.345.0060-A | 78.26
13.345.0061-0 | 77.51
13.345.0061-A | 73.57
13.345.0065-0 | 84.74
13.345.0065-A | 80.7
13.345.0066-0 | 79.11
13.345.0066-A | 75.17
13.345.9999-0 | 4336
13.345.9999-A | 4124
13.348.0010-0 | 238.94
13.348.0010-A | 229.32
13.348.0011-0 | 227.49
13.348.0011-A | 218.14
13.348.0012-0 | 280.97
13.348.0012-A | 273.96
13.348.0030-0 | 40.64
13.348.0030-A | 37.8
13.348.0031-0 | 39.34
13.348.0031-A | 36.56
13.348.0040-0 | 70.55
13.348.0040-A | 66.61
13.348.0041-0 | 66.47
13.348.0041-A | 62.63
13.348.0045-0 | 37.07
13.348.0045-A | 34.94
13.348.0046-0 | 33.2
13.348.0046-A | 31.23
13.348.0050-0 | 40.62
13.348.0050-A | 38.18
13.348.0051-0 | 37.69
13.348.0051-A | 35.39
13.348.0055-0 | 65.02
13.348.0055-A | 62.83
13.348.0056-0 | 62.03
13.348.0056-A | 59.73
13.348.0070-0 | 40.36
13.348.0070-A | 38.36
13.348.0071-0 | 38.16
13.348.0071-A | 36.19
13.348.0075-0 | 49.45
13.348.0075-A | 47.44
13.348.0076-0 | 46.89
13.348.0076-A | 44.92
13.348.0080-0 | 60.7
13.348.0080-A | 58.66
13.348.0081-0 | 56.46
13.348.0081-A | 54.49
13.348.9999-0 | 1159
13.348.9999-A | 1101
13.350.9999-0 | 3338
13.350.9999-A | 3180
13.360.9999-0 | 4098
13.360.9999-A | 3638
13.365.0010-0 | 402.03
13.365.0010-A | 392.41
13.365.0011-0 | 384.99
13.365.0011-A | 375.64
13.365.0015-0 | 528.03
13.365.0015-A | 518.41
13.365.0016-0 | 510.99
13.365.0016-A | 501.64
13.365.0020-0 | 55.97
13.365.0020-A | 53.11
13.365.0021-0 | 53.78
13.365.0021-A | 51.01
13.365.0025-0 | 75.95
13.365.0025-A | 73.94
13.365.0026-0 | 73.53
13.365.0026-A | 71.56
13.365.0030-0 | 84.82
13.365.0030-A | 82.8
13.365.0031-0 | 81.93
13.365.0031-A | 79.96
13.365.0035-0 | 128.57
13.365.0035-A | 126.53
13.365.0036-0 | 123.93
13.365.0036-A | 121.96
13.365.0055-0 | 72.71
13.365.0055-A | 70.61
13.365.0056-0 | 68.73
13.365.0056-A | 66.76
13.365.0060-0 | 160
13.365.0060-A | 156.07
13.365.0061-0 | 154.73
13.365.0061-A | 150.89
13.365.0065-0 | 164.81
13.365.0065-A | 160.87
13.365.0066-0 | 158.93
13.365.0066-A | 155.09
13.365.0075-0 | 147.97
13.365.0075-A | 138.62
13.365.0076-0 | 141.48
13.365.0076-A | 132.13
13.365.0078-0 | 112.59
13.365.0078-A | 103.23
13.365.0079-0 | 106.09
13.365.0079-A | 96.74
13.365.0083-0 | 36.02
13.365.0083-A | 33.16
13.365.0084-0 | 31.77
13.365.0084-A | 28.99
13.365.0085-0 | 43.29
13.365.0085-A | 39.35
13.365.0086-0 | 38.22
13.365.0086-A | 34.38
13.365.0087-0 | 28.83
13.365.0087-A | 26.7
13.365.0088-0 | 19.24
13.365.0088-A | 17.28
13.365.0100-0 | 41.58
13.365.0100-A | 39.54
13.365.0101-0 | 36.79
13.365.0101-A | 34.82
13.365.0150-0 | 51.07
13.365.0150-A | 48.63
13.365.0151-0 | 48.14
13.365.0151-A | 45.84
13.365.0155-0 | 56.71
13.365.0155-A | 54.19
13.365.0156-0 | 48.75
13.365.0156-A | 46.78
13.365.0170-0 | 20.85
13.365.0170-A | 18.84
13.365.0171-0 | 18.43
13.365.0171-A | 16.46
13.365.0175-0 | 24.3
13.365.0175-A | 22.29
13.365.0176-0 | 21.48
13.365.0176-A | 19.51
13.365.0180-0 | 53.41
13.365.0180-A | 51.35
13.365.0181-0 | 48.75
13.365.0181-A | 46.78
13.365.9999-0 | 4609
13.365.9999-A | 4397
13.366.0010-0 | 144.84
13.366.0010-A | 134.77
13.366.0011-0 | 114.75
13.366.0011-A | 105.4
13.366.9999-0 | 1256
13.366.9999-A | 1154
13.368.0010-0 | 237.44
13.368.0010-A | 232.24
13.368.0011-0 | 213.49
13.368.0011-A | 208.82
13.368.0012-0 | 272.18
13.368.0012-A | 262.12
13.368.0013-0 | 248.49
13.368.0013-A | 239.14
13.368.0015-0 | 310.92
13.368.0015-A | 305.72
13.368.0016-0 | 286.97
13.368.0016-A | 282.3
13.368.9999-0 | 1065
13.368.9999-A | 1039
13.369.0010-0 | 259.94
13.369.0010-A | 252.4
13.369.0011-0 | 235.99
13.369.0011-A | 228.98
13.369.0015-0 | 179.53
13.369.0015-A | 171.99
13.369.0016-0 | 155.58
13.369.0016-A | 148.57
13.369.0020-0 | 120.89
13.369.0020-A | 113.35
13.369.0021-0 | 96.94
13.369.0021-A | 89.93
13.369.0025-0 | 177.06
13.369.0025-A | 171.79
13.369.0026-0 | 158.69
13.369.0026-A | 154.02
13.369.9999-0 | 1130
13.369.9999-A | 1079
13.370.0010-0 | 43.52
13.370.0010-A | 40.09
13.370.0015-0 | 42.72
13.370.0015-A | 39.92
13.370.0020-0 | 48.68
13.370.0020-A | 45.63
13.370.0025-0 | 58.04
13.370.0025-A | 54.62
13.370.0040-0 | 54.13
13.370.0040-A | 49.63
13.370.0045-0 | 62.56
13.370.0045-A | 57.47
13.370.0050-0 | 57.87
13.370.0050-A | 52.94
13.370.0055-0 | 61.96
13.370.0055-A | 56.26
13.370.0060-0 | 44.39
13.370.0060-A | 39.66
13.370.9999-0 | 4171
13.370.9999-A | 3841
13.371.0010-0 | 45.56
13.371.0010-A | 42.56
13.371.0015-0 | 45.58
13.371.0015-A | 43.17
13.371.0020-0 | 51.89
13.371.0020-A | 49.31
13.371.0025-0 | 61.35
13.371.0025-A | 58.51
13.371.9999-0 | 3809
13.371.9999-A | 3608
13.373.0010-0 | 24.25
13.373.0010-A | 21.79
13.373.0020-0 | 78.53
13.373.0020-A | 73.88
13.373.0021-0 | 64.67
13.373.0021-A | 60.77
13.373.0025-0 | 92.47
13.373.0025-A | 85.51
13.373.0026-0 | 80.3
13.373.0026-A | 73.77
13.373.0030-0 | 94.31
13.373.0030-A | 89.66
13.373.0031-0 | 84.91
13.373.0031-A | 80.32
13.373.0035-0 | 110.87
13.373.0035-A | 106.22
13.373.0036-0 | 101.95
13.373.0036-A | 97.3
13.373.9999-0 | 4882
13.373.9999-A | 4577
13.375.0010-0 | 22.95
13.375.0010-A | 21.95
13.375.0015-0 | 28.5
13.375.0015-A | 27.25
13.375.9999-0 | 3968
13.375.9999-A | 3796
13.380.0010-0 | 58.2
13.380.0010-A | 53.6
13.380.0011-0 | 60.56
13.380.0011-A | 55.96
13.380.0012-0 | 51.76
13.380.0012-A | 47.17
13.380.0013-0 | 57.4
13.380.0013-A | 52.81
13.380.0015-0 | 20.55
13.380.0015-A | 18
13.380.0016-0 | 20.65
13.380.0016-A | 18.1
13.380.0020-0 | 47.92
13.380.0020-A | 43.09
13.380.0021-0 | 48.01
13.380.0021-A | 43.18
13.380.0025-0 | 123.45
13.380.0025-A | 109.84
13.380.0026-0 | 141.99
13.380.0026-A | 126.37
13.380.0100-0 | 86.72
13.380.0100-A | 76.51
13.380.0101-0 | 76.33
13.380.0101-A | 66.11
13.380.9999-0 | 5463
13.380.9999-A | 4890
13.381.0050-0 | 6.67
13.381.0050-A | 5.93
13.381.0051-0 | 7.01
13.381.0051-A | 6.27
13.381.0085-0 | 10.69
13.381.0085-A | 9.96
13.381.9999-0 | 4977
13.381.9999-A | 4498
13.382.0001-0 | 11.14
13.382.0001-A | 9.72
13.382.9999-0 | 5494
13.382.9999-A | 4792
13.383.0002-0 | 24.45
13.383.0002-A | 22.4
13.383.0003-0 | 17.74
13.383.0003-A | 16.34
13.383.9999-0 | 6316
13.383.9999-A | 5818
13.384.0001-0 | 14.29
13.384.0001-A | 12.42
13.384.0002-0 | 14.47
13.384.0002-A | 12.6
13.384.9999-0 | 5446
13.384.9999-A | 4738
13.385.0001-0 | 76.95
13.385.0001-A | 76.95
13.385.0002-0 | 87.74
13.385.0002-A | 87.74
13.385.0003-0 | 87.74
13.385.0003-A | 87.74
13.385.0005-0 | 36.85
13.385.0005-A | 36.85
13.385.0006-0 | 44.11
13.385.0006-A | 44.11
13.385.0007-0 | 44.11
13.385.0007-A | 44.11
13.385.0008-0 | 65.22
13.385.0008-A | 65.22
13.385.0009-0 | 65.22
13.385.0009-A | 65.22
13.385.0010-0 | 65.22
13.385.0010-A | 65.22
13.385.0050-0 | 221.89
13.385.0050-A | 209.42
13.385.0051-0 | 132.69
13.385.0051-A | 124.31
13.385.0055-0 | 155.03
13.385.0055-A | 145.08
13.385.0056-0 | 122.49
13.385.0056-A | 115.48
13.385.0100-0 | 59.74
13.385.0100-A | 55.28
13.385.0101-0 | 40.36
13.385.0101-A | 37.72
13.385.9999-0 | 3996
13.385.9999-A | 3659
13.387.9999-0 | 1336
13.387.9999-A | 1336
13.390.0020-0 | 74.01
13.390.0020-A | 71.57
13.390.0025-0 | 119.37
13.390.0025-A | 116.93
13.390.0027-0 | 163.72
13.390.0027-A | 161.28
13.390.0028-0 | 76.63
13.390.0028-A | 74.2
13.390.0030-0 | 62.87
13.390.0030-A | 60.43
13.390.0031-0 | 99.46
13.390.0031-A | 97.02
13.390.0035-0 | 94.03
13.390.0035-A | 91.59
13.390.0037-0 | 131.97
13.390.0037-A | 129.53
13.390.0040-0 | 140.19
13.390.0040-A | 137.75
13.390.0042-0 | 90.91
13.390.0042-A | 88.48
13.390.0045-0 | 126.9
13.390.0045-A | 124.46
13.390.0047-0 | 183.63
13.390.0047-A | 181.19
13.390.0048-0 | 147.99
13.390.0048-A | 145.55
13.390.0050-0 | 13.34
13.390.0050-A | 13.14
13.390.0055-0 | 11.19
13.390.0055-A | 10.75
13.390.0058-0 | 16.12
13.390.0058-A | 15.68
13.390.0070-0 | 30.55
13.390.0070-A | 28.36
13.390.0075-0 | 7.17
13.390.0075-A | 6.73
13.390.9999-0 | 3880
13.390.9999-A | 3754
13.391.0500-0 | 29.89
13.391.0500-A | 26.62
13.391.9999-0 | 8103
13.391.9999-A | 7223
13.395.0010-0 | 88
13.395.0010-A | 88
13.395.0011-0 | 123
13.395.0011-A | 123
13.395.0015-0 | 61
13.395.0015-A | 61
13.395.0020-0 | 144.38
13.395.0020-A | 144.38
13.395.0025-0 | 37.16
13.395.0025-A | 37.16
13.395.0026-0 | 43.89
13.395.0026-A | 43.89
13.395.0040-0 | 78.77
13.395.0040-A | 78.77
13.395.9999-0 | 6305
13.395.9999-A | 6305
13.398.0010-1 | 139.82
13.398.0010-B | 135.71
13.398.0015-0 | 229.37
13.398.0015-A | 222.2
13.398.0016-0 | 177.68
13.398.0016-A | 173.94
13.398.0017-0 | 11.98
13.398.0017-A | 10.65
13.398.0018-0 | 28.17
13.398.0018-A | 26.85
13.398.0020-0 | 16.46
13.398.0020-A | 15.24
13.398.0025-0 | 16.6
13.398.0025-A | 15.38
13.398.0030-0 | 23.6
13.398.0030-A | 22.38
13.398.9999-0 | 6005
13.398.9999-A | 5609
13.400.9999-0 | 5490
13.400.9999-A | 5311
13.410.0010-0 | 86.2
13.410.0010-A | 82.1
13.410.0011-0 | 98.17
13.410.0011-A | 92.47
13.410.0012-0 | 45.67
13.410.0012-A | 45.67
13.410.0015-0 | 71.5
13.410.0015-A | 69.36
13.410.0020-0 | 106.29
13.410.0020-A | 99.5
13.410.0025-0 | 103.04
13.410.0025-A | 96.69
13.410.0030-0 | 86.2
13.410.0030-A | 82.1
13.410.9999-0 | 5034
13.410.9999-A | 4812
13.411.0500-0 | 76.69
13.411.0500-A | 67.34
13.411.9999-0 | 6795
13.411.9999-A | 5963
13.413.0010-0 | 150.34
13.413.0010-A | 143.49
13.413.0011-0 | 143.14
13.413.0011-A | 136.51
13.413.0012-0 | 142.96
13.413.0012-A | 136.12
13.413.0013-0 | 134.74
13.413.0013-A | 128.11
13.413.0020-0 | 55.61
13.413.0020-A | 51.18
13.413.0021-0 | 48.41
13.413.0021-A | 44.2
13.413.0025-0 | 55.84
13.413.0025-A | 50.95
13.413.0026-0 | 48.64
13.413.0026-A | 43.97
13.413.0027-0 | 58.33
13.413.0027-A | 53.9
13.413.0028-0 | 51.13
13.413.0028-A | 46.92
13.413.0030-0 | 23.94
13.413.0030-A | 21.53
13.413.0031-0 | 22.74
13.413.0031-A | 20.41
13.413.0035-0 | 21.27
13.413.0035-A | 18.89
13.413.0036-0 | 20.43
13.413.0036-A | 18.1
13.413.9999-0 | 6262
13.413.9999-A | 5720
13.415.0010-0 | 47.33
13.415.0010-A | 45.46
13.415.0011-0 | 77.11
13.415.0011-A | 74.68
13.415.0015-0 | 25.17
13.415.0015-A | 23.68
13.415.0020-0 | 56.8
13.415.0020-A | 54.4
13.415.9999-0 | 3375
13.415.9999-A | 3208
13.416.0010-0 | 80.56
13.416.0010-A | 78.12
13.416.0015-0 | 80.56
13.416.0015-A | 78.12
13.416.9999-0 | 3521
13.416.9999-A | 3430
13.420.9999-0 | 4977
13.420.9999-A | 4540
13.440.0015-0 | 438.24
13.440.0015-A | 424.21
13.440.0025-0 | 576.12
13.440.0025-A | 562.09
13.440.0030-0 | 258.43
13.440.0030-A | 253.76
13.440.0035-0 | 253.66
13.440.0035-A | 250.86
13.440.9999-0 | 1117
13.440.9999-A | 1091
13.460.0010-0 | 304.08
13.460.0010-A | 294.34
13.460.0015-0 | 372.33
13.460.0015-A | 362.59
13.460.0020-0 | 325.08
13.460.0020-A | 315.34
13.460.9999-0 | 3035
13.460.9999-A | 2929
13.462.0010-0 | 124.97
13.462.0010-A | 118.77
13.462.0015-0 | 124.97
13.462.0015-A | 118.77
13.462.0020-0 | 114.97
13.462.0020-A | 109.42
13.462.0025-0 | 118.47
13.462.0025-A | 112.92
13.462.9999-0 | 1685
13.462.9999-A | 1623
13.468.0010-0 | 76.95
13.468.0010-A | 69.66
13.468.9999-0 | 5276
13.468.9999-A | 4745
13.469.0010-0 | 97.67
13.469.0010-A | 90.84
13.469.9999-0 | 5202
13.469.9999-A | 4818
14.000.9999-0 | 6675
14.000.9999-A | 5935
14.001.0001-0 | 876.05
14.001.0001-A | 871.91
14.001.0002-0 | 1609.51
14.001.0002-A | 1604.64
14.001.0006-0 | 1376.8
14.001.0006-A | 1369.49
14.001.0011-0 | 4107.73
14.001.0011-A | 4096.77
14.001.0016-0 | 428.73
14.001.0016-A | 425.08
14.001.0030-0 | 871.84
14.001.0030-A | 865.51
14.001.0035-0 | 860.35
14.001.0035-A | 854.02
14.001.0040-0 | 848.69
14.001.0040-A | 842.36
14.001.0045-0 | 1235.62
14.001.0045-A | 1226.61
14.001.0050-0 | 1200.08
14.001.0050-A | 1191.07
14.001.0055-0 | 2004.61
14.001.0055-A | 1993.65
14.001.0065-0 | 135.09
14.001.0065-A | 127.85
14.001.0070-0 | 91.12
14.001.0070-A | 86.25
14.001.0072-0 | 112.84
14.001.0072-A | 106.99
14.001.0076-0 | 170.85
14.001.0076-A | 163.05
14.001.0080-0 | 2237.92
14.001.0080-A | 2228.18
14.001.0100-0 | 198.89
14.001.0100-A | 198.89
14.001.0105-0 | 260
14.001.0105-A | 260
14.001.0110-0 | 154.01
14.001.0110-A | 154.01
14.001.0115-0 | 220
14.001.0115-A | 220
14.001.0120-0 | 166.14
14.001.0120-A | 166.14
14.001.0125-0 | 235
14.001.0125-A | 235
14.001.0130-0 | 550
14.001.0130-A | 550
14.001.0200-0 | 115.22
14.001.0200-A | 114.44
14.001.0205-0 | 149.89
14.001.0205-A | 149.11
14.001.0210-0 | 173.89
14.001.0210-A | 173.12
14.001.0212-0 | 177.02
14.001.0212-A | 176.24
14.001.0215-0 | 212.51
14.001.0215-A | 211.73
14.001.0250-0 | 206
14.001.0250-A | 206
14.001.0255-0 | 247.2
14.001.0255-A | 247.2
14.001.0258-0 | 87.55
14.001.0258-A | 87.55
14.001.0260-0 | 61.8
14.001.0260-A | 61.8
14.001.0265-0 | 185.4
14.001.0265-A | 185.4
14.001.0300-0 | 85.42
14.001.0300-A | 85.42
14.001.9999-0 | 4631
14.001.9999-A | 4586
14.002.0010-0 | 1012.46
14.002.0010-A | 900.41
14.002.0012-0 | 1051.49
14.002.0012-A | 934.56
14.002.0013-0 | 1090.87
14.002.0013-A | 969.07
14.002.0014-0 | 833.02
14.002.0014-A | 739.48
14.002.0020-0 | 362.87
14.002.0020-A | 362.87
14.002.0025-0 | 377.87
14.002.0025-A | 377.87
14.002.0041-0 | 1981.09
14.002.0041-A | 1765.26
14.002.0046-0 | 768.53
14.002.0046-A | 685.71
14.002.0050-0 | 1421.02
14.002.0050-A | 1270.97
14.002.0052-0 | 427.54
14.002.0052-A | 385.4
14.002.0053-0 | 450.72
14.002.0053-A | 404.44
14.002.0054-0 | 84.89
14.002.0054-A | 77.58
14.002.0055-0 | 610.44
14.002.0055-A | 599.7
14.002.0058-0 | 640.44
14.002.0058-A | 629.7
14.002.0059-0 | 760.44
14.002.0059-A | 749.7
14.002.0070-0 | 895.57
14.002.0070-A | 793.26
14.002.0071-0 | 928.22
14.002.0071-A | 825.91
14.002.0072-0 | 1173.89
14.002.0072-A | 1037.48
14.002.0076-0 | 1457.2
14.002.0076-A | 1311.04
14.002.0078-0 | 1419.62
14.002.0078-A | 1273.46
14.002.0081-0 | 962.18
14.002.0081-A | 872.53
14.002.0082-0 | 486.79
14.002.0082-A | 467.3
14.002.0084-0 | 530.76
14.002.0084-A | 491.79
14.002.0085-0 | 3697.42
14.002.0085-A | 3619.32
14.002.0087-0 | 646.17
14.002.0087-A | 614.5
14.002.0088-0 | 1075.16
14.002.0088-A | 988.22
14.002.0089-0 | 1450.51
14.002.0089-A | 1353.63
14.002.0092-0 | 1468.56
14.002.0092-A | 1367
14.002.0095-0 | 1870.05
14.002.0095-A | 1753.48
14.002.0096-0 | 2917.29
14.002.0096-A | 2807.67
14.002.0097-0 | 576.92
14.002.0097-A | 555
14.002.0098-0 | 3615.17
14.002.0098-A | 3425.62
14.002.0099-0 | 3944.5
14.002.0099-A | 3890.01
14.002.0105-0 | 428.21
14.002.0105-A | 374.62
14.002.0108-0 | 475.24
14.002.0108-A | 416.78
14.002.0110-0 | 420.85
14.002.0110-A | 377.98
14.002.0113-0 | 729.7
14.002.0113-A | 707.88
14.002.0120-0 | 502.15
14.002.0120-A | 448.24
14.002.0125-0 | 894.51
14.002.0125-A | 879.9
14.002.0131-0 | 630.53
14.002.0131-A | 564.52
14.002.0132-0 | 422.16
14.002.0132-A | 388.55
14.002.0133-0 | 488.67
14.002.0133-A | 449.69
14.002.0134-0 | 419.87
14.002.0134-A | 375.92
14.002.0155-0 | 630.53
14.002.0155-A | 564.52
14.002.0156-0 | 247.54
14.002.0156-A | 237.8
14.002.0158-0 | 1104.38
14.002.0158-A | 1006.95
14.002.0161-0 | 777.23
14.002.0161-A | 695.87
14.002.0162-0 | 428.21
14.002.0162-A | 389.23
14.002.0166-0 | 624.89
14.002.0166-A | 558.88
14.002.0180-0 | 923.28
14.002.0180-A | 851.68
14.002.0182-0 | 883.07
14.002.0182-A | 819.37
14.002.0184-0 | 1071.13
14.002.0184-A | 999.37
14.002.0186-0 | 391.24
14.002.0186-A | 349
14.002.0187-0 | 319.07
14.002.0187-A | 293.86
14.002.0188-0 | 642.76
14.002.0188-A | 619.14
14.002.0189-0 | 535.67
14.002.0189-A | 525.48
14.002.0190-0 | 142.56
14.002.0190-A | 142.56
14.002.0191-0 | 287.49
14.002.0191-A | 268.58
14.002.0192-0 | 686.38
14.002.0192-A | 619.06
14.002.0193-0 | 2117.47
14.002.0193-A | 2048.15
14.002.0194-0 | 1320.58
14.002.0194-A | 1252.38
14.002.0195-0 | 1082.12
14.002.0195-A | 1022.07
14.002.0196-0 | 1501.54
14.002.0196-A | 1429.37
14.002.0197-0 | 454.98
14.002.0197-A | 438.66
14.002.0198-0 | 370.43
14.002.0198-A | 363.12
14.002.0199-0 | 269.69
14.002.0199-A | 253.37
14.002.0200-0 | 107.27
14.002.0200-A | 102.4
14.002.0205-0 | 585.91
14.002.0205-A | 530.85
14.002.0206-0 | 768.94
14.002.0206-A | 686.6
14.002.0207-1 | 519.65
14.002.0207-B | 489.06
14.002.0208-0 | 265.25
14.002.0208-A | 246.71
14.002.0209-0 | 330
14.002.0209-A | 309.17
14.002.0210-0 | 349
14.002.0210-A | 339.25
14.002.0211-0 | 239.65
14.002.0211-A | 233.86
14.002.0212-0 | 244.09
14.002.0212-A | 239.22
14.002.0213-0 | 741.45
14.002.0213-A | 734.14
14.002.0214-0 | 833.51
14.002.0214-A | 789.22
14.002.0220-0 | 112.84
14.002.0220-A | 103.1
14.002.0225-0 | 114.93
14.002.0225-A | 105.18
14.002.0227-0 | 411.16
14.002.0227-A | 364.88
14.002.0230-0 | 503.14
14.002.0230-A | 444.67
14.002.0232-0 | 496.7
14.002.0232-A | 438.24
14.002.0235-0 | 34.59
14.002.0235-A | 31.38
14.002.0240-0 | 22.1
14.002.0240-A | 19.66
14.002.0242-0 | 14.75
14.002.0242-A | 13.14
14.002.0244-0 | 12.35
14.002.0244-A | 10.99
14.002.0246-0 | 44.72
14.002.0246-A | 41.31
14.002.0250-0 | 372.13
14.002.0250-A | 328.29
14.002.0254-0 | 437.91
14.002.0254-A | 394.06
14.002.0260-0 | 345.21
14.002.0260-A | 303.8
14.002.0280-0 | 29.18
14.002.0280-A | 26.74
14.002.0283-0 | 27.36
14.002.0283-A | 24.92
14.002.0285-0 | 25.54
14.002.0285-A | 23.1
14.002.0372-0 | 140.38
14.002.0372-A | 134.5
14.002.0373-0 | 25.94
14.002.0373-A | 23.5
14.002.0374-0 | 288.51
14.002.0374-A | 278.76
14.002.0375-0 | 800.24
14.002.0375-A | 792.94
14.002.0376-0 | 315.8
14.002.0376-A | 301.19
14.002.0377-0 | 221.11
14.002.0377-A | 201.62
14.002.0380-0 | 34.2
14.002.0380-A | 33.62
14.002.0383-0 | 7.88
14.002.0383-A | 7.37
14.002.0385-0 | 419.34
14.002.0385-A | 376.71
14.002.0390-0 | 458.04
14.002.0390-A | 413.22
14.002.0400-0 | 1291.04
14.002.0400-A | 1281.3
14.002.0402-0 | 368.64
14.002.0402-A | 361.33
14.002.0404-0 | 316.81
14.002.0404-A | 309.5
14.002.0406-0 | 313.81
14.002.0406-A | 306.5
14.002.0408-0 | 488.81
14.002.0408-A | 481.5
14.002.0410-0 | 668.08
14.002.0410-A | 658.34
14.002.0412-0 | 902.43
14.002.0412-A | 892.69
14.002.0414-0 | 305.81
14.002.0414-A | 298.5
14.002.0416-0 | 337.63
14.002.0416-A | 330.32
14.002.0430-0 | 88.64
14.002.0430-A | 86.77
14.002.0432-0 | 114.37
14.002.0432-A | 111.82
14.002.0434-0 | 128.2
14.002.0434-A | 125.38
14.002.0436-0 | 142.55
14.002.0436-A | 139.38
14.002.0438-0 | 162.75
14.002.0438-A | 159.11
14.002.0440-0 | 195.99
14.002.0440-A | 191.53
14.002.0444-0 | 159.46
14.002.0444-A | 156
14.002.0452-0 | 213.02
14.002.0452-A | 208.34
14.002.0454-0 | 260.74
14.002.0454-A | 255.17
14.002.0456-0 | 269.16
14.002.0456-A | 262.86
14.002.0466-0 | 386.12
14.002.0466-A | 377.58
14.002.0468-0 | 445.18
14.002.0468-A | 435.44
14.002.0470-0 | 134.21
14.002.0470-A | 128.36
14.002.0472-0 | 177.41
14.002.0472-A | 171.56
14.002.0478-0 | 205.85
14.002.0478-A | 198.54
14.002.0480-0 | 210.32
14.002.0480-A | 205.45
14.002.0482-0 | 309.29
14.002.0482-A | 302.96
14.002.0483-0 | 284.93
14.002.0483-A | 280.06
14.002.0485-0 | 301.4
14.002.0485-A | 296.82
14.002.0486-0 | 454.24
14.002.0486-A | 439.62
14.002.0487-0 | 353.92
14.002.0487-A | 349.54
14.002.0489-0 | 150.2
14.002.0489-A | 145.62
14.002.0490-0 | 189.47
14.002.0490-A | 184.89
14.002.0491-0 | 318.98
14.002.0491-A | 306.8
14.002.0493-0 | 307.51
14.002.0493-A | 302.64
14.002.0494-0 | 456.52
14.002.0494-A | 451.94
14.002.0495-0 | 719.45
14.002.0495-A | 712.71
14.002.0496-0 | 502.91
14.002.0496-A | 493.65
14.002.0498-0 | 1023.73
14.002.0498-A | 1016.3
14.002.0499-0 | 451.61
14.002.0499-A | 447.03
14.002.0501-0 | 481.29
14.002.0501-A | 474.96
14.002.0503-0 | 455.76
14.002.0503-A | 450.89
14.002.0520-0 | 2321.98
14.002.0520-A | 2307.36
14.002.0521-0 | 2608.63
14.002.0521-A | 2594.01
14.002.0522-0 | 2895.28
14.002.0522-A | 2880.66
14.002.0523-0 | 3181.93
14.002.0523-A | 3167.31
14.002.0524-0 | 4328.53
14.002.0524-A | 4313.91
14.002.0525-0 | 4901.83
14.002.0525-A | 4887.21
14.002.0526-0 | 5475.13
14.002.0526-A | 5460.51
14.002.0527-0 | 6048.43
14.002.0527-A | 6033.81
14.002.0535-0 | 3469.63
14.002.0535-A | 3455.01
14.002.0536-0 | 3859.63
14.002.0536-A | 3845.01
14.002.0537-0 | 3994.63
14.002.0537-A | 3980.01
14.002.0538-0 | 4039.63
14.002.0538-A | 4025.01
14.002.0539-0 | 5554.63
14.002.0539-A | 5540.01
14.002.0540-0 | 6309.63
14.002.0540-A | 6295.01
14.002.0541-0 | 7064.63
14.002.0541-A | 7050.01
14.002.0542-0 | 7819.63
14.002.0542-A | 7805.01
14.002.9999-0 | 5799
14.002.9999-A | 5461
14.003.0016-0 | 328.69
14.003.0016-A | 309.21
14.003.0017-0 | 378
14.003.0017-A | 355.59
14.003.0020-0 | 334.35
14.003.0020-A | 314.87
14.003.0021-0 | 384.51
14.003.0021-A | 362.1
14.003.0025-0 | 303.51
14.003.0025-A | 284.02
14.003.0026-0 | 349.04
14.003.0026-A | 326.63
14.003.0028-0 | 331.48
14.003.0028-A | 311.99
14.003.0029-0 | 381.2
14.003.0029-A | 358.79
14.003.0050-0 | 396.97
14.003.0050-A | 377.48
14.003.0051-0 | 456.51
14.003.0051-A | 434.1
14.003.0061-0 | 394.6
14.003.0061-A | 375.12
14.003.0062-0 | 453.79
14.003.0062-A | 431.38
14.003.0070-0 | 275.92
14.003.0070-A | 261.31
14.003.0071-0 | 317.31
14.003.0071-A | 300.51
14.003.0076-0 | 315.42
14.003.0076-A | 300.8
14.003.0077-0 | 362.73
14.003.0077-A | 345.92
14.003.0121-0 | 426.32
14.003.0121-A | 406.84
14.003.0122-0 | 490.27
14.003.0122-A | 467.86
14.003.0130-0 | 366.72
14.003.0130-A | 347.23
14.003.0131-0 | 421.73
14.003.0131-A | 399.32
14.003.0145-0 | 501.5
14.003.0145-A | 482.01
14.003.0146-0 | 576.72
14.003.0146-A | 554.31
14.003.0148-0 | 543.15
14.003.0148-A | 523.67
14.003.0149-0 | 624.38
14.003.0149-A | 601.97
14.003.0151-0 | 501.5
14.003.0151-A | 482.01
14.003.0152-0 | 576.72
14.003.0152-A | 554.31
14.003.0153-0 | 318.55
14.003.0153-A | 299.07
14.003.0154-0 | 366.34
14.003.0154-A | 343.93
14.003.0156-0 | 490.93
14.003.0156-A | 471.45
14.003.0157-0 | 564.57
14.003.0157-A | 542.16
14.003.0158-0 | 501.69
14.003.0158-A | 482.21
14.003.0159-0 | 624.52
14.003.0159-A | 602.11
14.003.0160-0 | 348.97
14.003.0160-A | 329.49
14.003.0161-0 | 401.32
14.003.0161-A | 378.91
14.003.0163-0 | 241.45
14.003.0163-A | 226.83
14.003.0164-0 | 277.67
14.003.0164-A | 260.86
14.003.0165-0 | 21.8
14.003.0165-A | 19.37
14.003.0200-0 | 680
14.003.0200-A | 665.39
14.003.0201-0 | 782
14.003.0201-A | 765.2
14.003.0205-0 | 649.92
14.003.0205-A | 635.31
14.003.0206-0 | 747.41
14.003.0206-A | 730.6
14.003.0210-0 | 711.61
14.003.0210-A | 696.99
14.003.0211-0 | 818.35
14.003.0211-A | 801.54
14.003.0220-0 | 804.22
14.003.0220-A | 789.6
14.003.0221-0 | 924.85
14.003.0221-A | 908.04
14.003.0225-0 | 696.9
14.003.0225-A | 682.29
14.003.0226-0 | 801.44
14.003.0226-A | 784.63
14.003.0230-0 | 696.9
14.003.0230-A | 682.29
14.003.0231-0 | 801.44
14.003.0231-A | 784.63
14.003.0240-0 | 125.36
14.003.0240-A | 118.05
14.003.0241-0 | 338.08
14.003.0241-A | 315.19
14.003.0243-0 | 547.81
14.003.0243-A | 492.76
14.003.0245-0 | 548.93
14.003.0245-A | 533.34
14.003.0250-0 | 36.72
14.003.0250-A | 33.45
14.003.0255-0 | 12.17
14.003.0255-A | 11
14.003.0260-0 | 15.83
14.003.0260-A | 14.43
14.003.0265-0 | 55.65
14.003.0265-A | 54.18
14.003.0300-0 | 658.88
14.003.0300-A | 587.17
14.003.9999-0 | 5053
14.003.9999-A | 4570
14.004.0010-0 | 42
14.004.0010-A | 42
14.004.0015-0 | 54
14.004.0015-A | 54
14.004.0020-0 | 70.8
14.004.0020-A | 70.8
14.004.0025-0 | 78
14.004.0025-A | 78
14.004.0030-0 | 168
14.004.0030-A | 168
14.004.0040-0 | 57.6
14.004.0040-A | 57.6
14.004.0045-0 | 42
14.004.0045-A | 42
14.004.0046-0 | 264
14.004.0046-A | 264
14.004.0047-0 | 228
14.004.0047-A | 228
14.004.0048-0 | 120
14.004.0048-A | 120
14.004.0050-0 | 96
14.004.0050-A | 96
14.004.0060-0 | 78
14.004.0060-A | 78
14.004.0070-0 | 236.62
14.004.0070-A | 236.62
14.004.0073-0 | 300
14.004.0073-A | 300
14.004.0100-0 | 222.98
14.004.0100-A | 213.23
14.004.0120-0 | 300
14.004.0120-A | 300
14.004.0121-0 | 160
14.004.0121-A | 160
14.004.0150-0 | 1104
14.004.0150-A | 1104
14.004.0155-0 | 2158.8
14.004.0155-A | 2158.8
14.004.0160-0 | 14280
14.004.0160-A | 14280
14.004.0200-0 | 34
14.004.0200-A | 34
14.004.9999-0 | 4353
14.004.9999-A | 4343
14.005.0010-0 | 139.07
14.005.0010-A | 137.61
14.005.0015-0 | 173.5
14.005.0015-A | 172.04
14.005.0020-0 | 227.69
14.005.0020-A | 226.23
14.005.0025-0 | 281.88
14.005.0025-A | 280.42
14.005.9999-0 | 2457
14.005.9999-A | 2440
14.006.0005-0 | 438.69
14.006.0005-A | 409.46
14.006.0008-0 | 426.26
14.006.0008-A | 397.03
14.006.0010-0 | 405.34
14.006.0010-A | 376.11
14.006.0012-0 | 402.11
14.006.0012-A | 372.88
14.006.0014-0 | 397.89
14.006.0014-A | 368.66
14.006.0017-0 | 204.17
14.006.0017-A | 184.69
14.006.0019-0 | 206.17
14.006.0019-A | 186.69
14.006.0021-0 | 207.17
14.006.0021-A | 187.69
14.006.0023-0 | 225.87
14.006.0023-A | 206.39
14.006.0025-0 | 236.07
14.006.0025-A | 216.59
14.006.0030-0 | 612.34
14.006.0030-A | 583.11
14.006.0033-0 | 610.11
14.006.0033-A | 580.88
14.006.0036-0 | 607.89
14.006.0036-A | 578.66
14.006.0037-0 | 573.77
14.006.0037-A | 544.54
14.006.0038-0 | 572.41
14.006.0038-A | 543.18
14.006.0039-0 | 414.17
14.006.0039-A | 394.69
14.006.0041-0 | 414.17
14.006.0041-A | 394.69
14.006.0043-0 | 414.17
14.006.0043-A | 394.69
14.006.0050-0 | 683.14
14.006.0050-A | 653.91
14.006.0052-0 | 652.11
14.006.0052-A | 622.88
14.006.0054-0 | 634.89
14.006.0054-A | 605.66
14.006.0058-0 | 484.97
14.006.0058-A | 465.49
14.006.0062-0 | 456.17
14.006.0062-A | 436.69
14.006.0064-0 | 441.17
14.006.0064-A | 421.69
14.006.0077-0 | 563.92
14.006.0077-A | 534.69
14.006.0078-0 | 577.83
14.006.0078-A | 548.6
14.006.0079-0 | 576.26
14.006.0079-A | 547.03
14.006.0081-0 | 574.69
14.006.0081-A | 545.46
14.006.0082-0 | 414.17
14.006.0082-A | 394.69
14.006.0083-0 | 414.17
14.006.0083-A | 394.69
14.006.0084-0 | 414.17
14.006.0084-A | 394.69
14.006.0085-0 | 210.96
14.006.0085-A | 191.48
14.006.0086-0 | 207.58
14.006.0086-A | 188.1
14.006.0087-0 | 196.63
14.006.0087-A | 177.15
14.006.0088-0 | 260.19
14.006.0088-A | 240.7
14.006.0089-0 | 252.81
14.006.0089-A | 233.32
14.006.0091-0 | 851.44
14.006.0091-A | 822.21
14.006.0092-0 | 849.21
14.006.0092-A | 819.98
14.006.0093-0 | 942.59
14.006.0093-A | 910.93
14.006.0094-0 | 939
14.006.0094-A | 907.33
14.006.0095-0 | 935.4
14.006.0095-A | 903.73
14.006.0100-0 | 1665.08
14.006.0100-A | 1606.61
14.006.0101-0 | 1672.27
14.006.0101-A | 1613.81
14.006.0102-0 | 2272.64
14.006.0102-A | 2209.31
14.006.0103-0 | 653.27
14.006.0103-A | 633.79
14.006.0104-0 | 653.27
14.006.0104-A | 633.79
14.006.0105-0 | 662.72
14.006.0105-A | 633.49
14.006.0110-0 | 659.91
14.006.0110-A | 630.67
14.006.0115-0 | 651.79
14.006.0115-A | 622.56
14.006.0120-0 | 979.39
14.006.0120-A | 940.41
14.006.0121-0 | 967.12
14.006.0121-A | 928.15
14.006.0123-0 | 1948.16
14.006.0123-A | 1875.08
14.006.0124-0 | 4786.37
14.006.0124-A | 4610.09
14.006.0126-0 | 1405
14.006.0126-A | 1351.41
14.006.0127-0 | 461.58
14.006.0127-A | 452.3
14.006.0150-0 | 670.4
14.006.0150-A | 614.37
14.006.0155-0 | 678.85
14.006.0155-A | 622.82
14.006.0156-0 | 683.07
14.006.0156-A | 627.05
14.006.0160-0 | 685.3
14.006.0160-A | 629.27
14.006.0185-0 | 819.18
14.006.0185-A | 789.95
14.006.0190-0 | 583.3
14.006.0190-A | 549.2
14.006.0220-0 | 352.6
14.006.0220-A | 323.37
14.006.0225-0 | 542.26
14.006.0225-A | 486.23
14.006.0232-0 | 856.26
14.006.0232-A | 823.27
14.006.0233-0 | 877.88
14.006.0233-A | 844.4
14.006.0234-0 | 917.2
14.006.0234-A | 883.23
14.006.0235-0 | 370.56
14.006.0235-A | 341.33
14.006.0237-0 | 365.69
14.006.0237-A | 336.46
14.006.0238-0 | 353.24
14.006.0238-A | 324.01
14.006.0240-0 | 268.13
14.006.0240-A | 248.64
14.006.0245-0 | 144.56
14.006.0245-A | 134.81
14.006.0255-0 | 1373.92
14.006.0255-A | 1315.45
14.006.0260-0 | 991.87
14.006.0260-A | 902.65
14.006.0265-0 | 798.8
14.006.0265-A | 769.57
14.006.0270-0 | 912.14
14.006.0270-A | 882.91
14.006.0275-0 | 1124.43
14.006.0275-A | 1090.33
14.006.0285-0 | 793.5
14.006.0285-A | 764.27
14.006.0286-0 | 417.51
14.006.0286-A | 393.15
14.006.0288-0 | 988.1
14.006.0288-A | 944.25
14.006.0290-0 | 1156.35
14.006.0290-A | 1122.25
14.006.0295-0 | 1480.89
14.006.0295-A | 1441.92
14.006.0296-0 | 1977.04
14.006.0296-A | 1933.2
14.006.0297-0 | 1185.66
14.006.0297-A | 1161.3
14.006.0299-0 | 1345.66
14.006.0299-A | 1321.3
14.006.0301-0 | 1698.75
14.006.0301-A | 1664.65
14.006.0303-0 | 2495.29
14.006.0303-A | 2456.32
14.006.0305-0 | 763.12
14.006.0305-A | 724.15
14.006.0310-0 | 206.92
14.006.0310-A | 193.26
14.006.0353-0 | 138.35
14.006.0353-A | 125.69
14.006.0355-0 | 213.17
14.006.0355-A | 198.55
14.006.0360-0 | 280.88
14.006.0360-A | 256.52
14.006.0362-0 | 121.78
14.006.0362-A | 112.03
14.006.0370-0 | 236.95
14.006.0370-A | 227.21
14.006.0371-0 | 199.73
14.006.0371-A | 181.16
14.006.0372-0 | 1263.85
14.006.0372-A | 1158.82
14.006.0373-0 | 1342.91
14.006.0373-A | 1279.58
14.006.0374-0 | 876.89
14.006.0374-A | 798.94
14.006.0375-0 | 70.66
14.006.0375-A | 65.78
14.006.0380-0 | 77.55
14.006.0380-A | 72.67
14.006.0385-0 | 84.21
14.006.0385-A | 79.34
14.006.0399-0 | 54.06
14.006.0399-A | 50.16
14.006.0400-0 | 53.73
14.006.0400-A | 49.83
14.006.0401-0 | 17.11
14.006.0401-A | 16.18
14.006.0405-0 | 31.07
14.006.0405-A | 29.37
14.006.0407-0 | 33.62
14.006.0407-A | 31.92
14.006.0408-0 | 27.69
14.006.0408-A | 25.99
14.006.0409-0 | 6.56
14.006.0409-A | 6.2
14.006.0415-0 | 45.67
14.006.0415-A | 40.8
14.006.0417-0 | 54.61
14.006.0417-A | 49.74
14.006.0420-0 | 499.4
14.006.0420-A | 486.14
14.006.0422-1 | 659.4
14.006.0422-B | 646.14
14.006.0423-0 | 579.4
14.006.0423-A | 566.14
14.006.0424-0 | 640.39
14.006.0424-A | 629.67
14.006.0426-0 | 440.39
14.006.0426-A | 429.67
14.006.0428-0 | 596.54
14.006.0428-A | 591.67
14.006.0430-0 | 387.4
14.006.0430-A | 383.75
14.006.0440-0 | 1429.13
14.006.0440-A | 1315.75
14.006.0445-0 | 296.42
14.006.0445-A | 282.76
14.006.0609-0 | 10
14.006.0609-A | 10
14.006.0612-0 | 16.58
14.006.0612-A | 16.58
14.006.0615-0 | 22
14.006.0615-A | 22
14.006.0624-0 | 24.43
14.006.0624-A | 24.43
14.006.0627-0 | 34.96
14.006.0627-A | 34.96
14.006.0630-0 | 50.62
14.006.0630-A | 50.62
14.006.0633-0 | 56.47
14.006.0633-A | 56.47
14.006.0636-0 | 88.12
14.006.0636-A | 88.12
14.006.0639-0 | 20.45
14.006.0639-A | 20.45
14.006.0645-0 | 29.55
14.006.0645-A | 29.55
14.006.0648-0 | 24.5
14.006.0648-A | 24.5
14.006.0680-0 | 6.3
14.006.0680-A | 6.3
14.006.0685-0 | 11.88
14.006.0685-A | 11.88
14.006.0690-0 | 15.48
14.006.0690-A | 15.48
14.006.0695-0 | 24.02
14.006.0695-A | 24.02
14.006.9999-0 | 4832
14.006.9999-A | 4544
14.007.0005-0 | 636.35
14.007.0005-A | 636.35
14.007.0010-0 | 206.34
14.007.0010-A | 206.34
14.007.0015-0 | 199.11
14.007.0015-A | 199.11
14.007.0020-0 | 752.11
14.007.0020-A | 752.11
14.007.0025-0 | 481.74
14.007.0025-A | 481.74
14.007.0030-0 | 116.91
14.007.0030-A | 116.91
14.007.0035-0 | 197.91
14.007.0035-A | 197.91
14.007.0038-0 | 55.37
14.007.0038-A | 55.37
14.007.0040-0 | 277.38
14.007.0040-A | 277.38
14.007.0045-0 | 55.81
14.007.0045-A | 55.81
14.007.0050-0 | 497.64
14.007.0050-A | 497.64
14.007.0055-0 | 603.68
14.007.0055-A | 603.68
14.007.0057-0 | 43.88
14.007.0057-A | 43.88
14.007.0060-0 | 277.38
14.007.0060-A | 277.38
14.007.0065-0 | 107.11
14.007.0065-A | 107.11
14.007.0070-0 | 43.48
14.007.0070-A | 43.48
14.007.0075-0 | 44.68
14.007.0075-A | 44.68
14.007.0080-0 | 61.64
14.007.0080-A | 61.64
14.007.0085-0 | 168.57
14.007.0085-A | 168.57
14.007.0090-0 | 217.42
14.007.0090-A | 217.42
14.007.0095-0 | 336.92
14.007.0095-A | 336.92
14.007.0101-0 | 780.47
14.007.0101-A | 780.47
14.007.0105-0 | 945.5
14.007.0105-A | 945.5
14.007.0110-0 | 17.12
14.007.0110-A | 17.12
14.007.0115-0 | 83.67
14.007.0115-A | 83.67
14.007.0120-0 | 21.74
14.007.0120-A | 21.74
14.007.0125-0 | 29.98
14.007.0125-A | 29.98
14.007.0130-0 | 185.98
14.007.0130-A | 185.98
14.007.0135-0 | 22.17
14.007.0135-A | 22.17
14.007.0140-0 | 77.04
14.007.0140-A | 77.04
14.007.0145-0 | 62.26
14.007.0145-A | 62.26
14.007.0150-0 | 78.62
14.007.0150-A | 78.62
14.007.0155-0 | 70.44
14.007.0155-A | 70.44
14.007.0160-0 | 170.63
14.007.0160-A | 170.63
14.007.0165-0 | 216.74
14.007.0165-A | 216.74
14.007.0170-0 | 325.87
14.007.0170-A | 325.87
14.007.0175-0 | 415.66
14.007.0175-A | 415.66
14.007.0185-0 | 621.84
14.007.0185-A | 621.84
14.007.0190-0 | 568
14.007.0190-A | 568
14.007.0195-0 | 85.14
14.007.0195-A | 85.14
14.007.0200-0 | 103.96
14.007.0200-A | 103.96
14.007.0250-0 | 353.2
14.007.0250-A | 353.2
14.007.0251-0 | 185.43
14.007.0251-A | 185.43
14.007.0253-0 | 185.43
14.007.0253-A | 185.43
14.007.0256-0 | 19.95
14.007.0256-A | 19.95
14.007.0258-0 | 264.9
14.007.0258-A | 264.9
14.007.0261-0 | 19.95
14.007.0261-A | 19.95
14.007.0263-0 | 264.9
14.007.0263-A | 264.9
14.007.0266-0 | 48.87
14.007.0266-A | 48.87
14.007.0267-0 | 33.31
14.007.0267-A | 33.31
14.007.0268-0 | 5.58
14.007.0268-A | 5.58
14.007.0269-0 | 5.58
14.007.0269-A | 5.58
14.007.0270-0 | 27.15
14.007.0270-A | 27.15
14.007.0274-0 | 24.5
14.007.0274-A | 24.5
14.007.0276-0 | 150.17
14.007.0276-A | 150.17
14.007.0277-0 | 10.89
14.007.0277-A | 10.89
14.007.0278-0 | 22.57
14.007.0278-A | 22.57
14.007.0279-0 | 7.27
14.007.0279-A | 7.27
14.007.0280-0 | 21.45
14.007.0280-A | 21.45
14.007.0281-0 | 12.34
14.007.0281-A | 12.34
14.007.0282-0 | 20.38
14.007.0282-A | 20.38
14.007.0283-0 | 1.41
14.007.0283-A | 1.41
14.007.0284-0 | 5.42
14.007.0284-A | 5.42
14.007.0286-0 | 10.71
14.007.0286-A | 10.71
14.007.0287-0 | 28.89
14.007.0287-A | 28.89
14.007.0288-0 | 4.56
14.007.0288-A | 4.56
14.007.0289-0 | 29.54
14.007.0289-A | 29.54
14.007.0290-0 | 4.16
14.007.0290-A | 4.16
14.007.0292-0 | 2.95
14.007.0292-A | 2.95
14.007.0294-0 | 71.56
14.007.0294-A | 71.56
14.007.0296-0 | 31
14.007.0296-A | 31
14.007.0298-0 | 103.89
14.007.0298-A | 103.89
14.007.0300-0 | 7.55
14.007.0300-A | 7.55
14.007.0302-0 | 13.06
14.007.0302-A | 13.06
14.007.0304-0 | 18.48
14.007.0304-A | 18.48
14.007.0306-0 | 4.08
14.007.0306-A | 4.08
14.007.0308-0 | 4.07
14.007.0308-A | 4.07
14.007.0310-0 | 26.74
14.007.0310-A | 26.74
14.007.0312-0 | 12.67
14.007.0312-A | 12.67
14.007.0313-0 | 162.5
14.007.0313-A | 162.5
14.007.0314-0 | 150.6
14.007.0314-A | 150.6
14.007.0315-0 | 178.2
14.007.0315-A | 178.2
14.007.0316-0 | 4.72
14.007.0316-A | 4.72
14.007.0318-0 | 17.58
14.007.0318-A | 17.58
14.007.0320-0 | 10.44
14.007.0320-A | 10.44
14.007.0321-0 | 90.13
14.007.0321-A | 90.13
14.007.0322-0 | 13.53
14.007.0322-A | 13.53
14.007.0324-0 | 34.13
14.007.0324-A | 34.13
14.007.0326-0 | 22.32
14.007.0326-A | 22.32
14.007.0328-0 | 3.94
14.007.0328-A | 3.94
14.007.0330-0 | 90.67
14.007.0330-A | 90.67
14.007.0332-0 | 1.07
14.007.0332-A | 1.07
14.007.0334-0 | 24.34
14.007.0334-A | 24.34
14.007.0335-0 | 4.63
14.007.0335-A | 4.63
14.007.0336-0 | 14.29
14.007.0336-A | 14.29
14.007.0337-0 | 22.43
14.007.0337-A | 22.43
14.007.0338-0 | 61.54
14.007.0338-A | 61.54
14.007.0340-0 | 36.84
14.007.0340-A | 36.84
14.007.0342-0 | 16.87
14.007.0342-A | 16.87
14.007.0344-0 | 46.41
14.007.0344-A | 46.41
14.007.0345-0 | 7.75
14.007.0345-A | 7.75
14.007.0346-0 | 14.14
14.007.0346-A | 14.14
14.007.0347-0 | 21.43
14.007.0347-A | 21.43
14.007.0348-0 | 7.73
14.007.0348-A | 7.73
14.007.0360-0 | 3.23
14.007.0360-A | 3
14.007.0365-0 | 2.39
14.007.0365-A | 2.16
14.007.0390-0 | 0.75
14.007.0390-A | 0.75
14.007.0396-0 | 36.69
14.007.0396-A | 36.69
14.007.0400-0 | 107.26
14.007.0400-A | 107.26
14.007.0405-0 | 32.47
14.007.0405-A | 30.03
14.007.9999-0 | 4850
14.007.9999-A | 4850
14.008.0010-0 | 645.05
14.008.0010-A | 589.38
14.008.0015-0 | 964.45
14.008.0015-A | 879.92
14.008.0020-0 | 966.68
14.008.0020-A | 882.15
14.008.0025-0 | 1227.76
14.008.0025-A | 1116.44
14.008.0030-0 | 1866.58
14.008.0030-A | 1697.51
14.008.0035-0 | 1871.04
14.008.0035-A | 1701.97
14.008.0045-0 | 571.44
14.008.0045-A | 523.09
14.008.0050-0 | 1971.48
14.008.0050-A | 1971.48
14.008.0052-0 | 1506.72
14.008.0052-A | 1506.72
14.008.0055-0 | 1266.72
14.008.0055-A | 1266.72
14.008.0065-0 | 558.08
14.008.0065-A | 509.73
14.008.0070-0 | 144.57
14.008.0070-A | 132.95
14.008.0075-0 | 167.88
14.008.0075-A | 154.76
14.008.0080-0 | 190.97
14.008.0080-A | 176.35
14.008.0090-0 | 1280.66
14.008.0090-A | 1218.28
14.008.0092-0 | 1404.51
14.008.0092-A | 1337.26
14.008.0093-0 | 469.88
14.008.0093-A | 441.6
14.008.0095-0 | 576
14.008.0095-A | 520.34
14.008.0096-0 | 894.18
14.008.0096-A | 809.65
14.008.0097-0 | 895.18
14.008.0097-A | 810.65
14.008.9999-0 | 4183
14.008.9999-A | 3866
14.009.0010-0 | 49.15
14.009.0010-A | 42.59
14.009.0015-0 | 44.78
14.009.0015-A | 38.8
14.009.0020-0 | 40.63
14.009.0020-A | 35.21
14.009.0022-0 | 19.66
14.009.0022-A | 17.03
14.009.0024-0 | 17.91
14.009.0024-A | 15.52
14.009.0026-0 | 16.16
14.009.0026-A | 14
14.009.0040-0 | 16.38
14.009.0040-A | 14.19
14.009.0045-0 | 13.1
14.009.0045-A | 11.35
14.009.0050-0 | 9.83
14.009.0050-A | 8.51
14.009.0052-0 | 7.64
14.009.0052-A | 6.62
14.009.0054-0 | 6.55
14.009.0054-A | 5.67
14.009.0056-0 | 5.46
14.009.0056-A | 4.73
14.009.0060-0 | 10.92
14.009.0060-A | 9.46
14.009.0070-0 | 49.15
14.009.0070-A | 42.59
14.009.0075-0 | 37.13
14.009.0075-A | 32.18
14.009.0080-0 | 76.46
14.009.0080-A | 66.25
14.009.0085-0 | 5.46
14.009.0085-A | 4.73
14.009.0090-0 | 6.55
14.009.0090-A | 5.67
14.009.0095-0 | 4.36
14.009.0095-A | 3.78
14.009.0110-0 | 21.84
14.009.0110-A | 18.93
14.009.0120-0 | 43.69
14.009.0120-A | 37.86
14.009.0125-0 | 21.84
14.009.0125-A | 18.93
14.009.0130-0 | 21.84
14.009.0130-A | 18.93
14.009.9999-0 | 7709
14.009.9999-A | 6680
14.010.0010-0 | 1060.69
14.010.0010-A | 1023.28
14.010.0015-0 | 995.33
14.010.0015-A | 957.92
14.010.9999-0 | 6038
14.010.9999-A | 5837
15.000.9999-0 | 6125
15.000.9999-A | 5546
15.001.0020-1 | 176.57
15.001.0020-B | 156.57
15.001.0025-0 | 200.87
15.001.0025-A | 179.82
15.001.0026-0 | 249.42
15.001.0026-A | 225.09
15.001.0027-0 | 404.59
15.001.0027-A | 368.17
15.001.0028-0 | 341.83
15.001.0028-A | 309.47
15.001.0029-0 | 1049.09
15.001.0029-A | 968.81
15.001.0030-0 | 1201.4
15.001.0030-A | 1109.01
15.001.0031-0 | 822.07
15.001.0031-A | 758.08
15.001.0032-0 | 339.46
15.001.0032-A | 307.57
15.001.0033-0 | 275.49
15.001.0033-A | 247.81
15.001.0034-0 | 927.46
15.001.0034-A | 858.62
15.001.0035-0 | 1048.41
15.001.0035-A | 969.83
15.001.0053-0 | 2870.69
15.001.0053-A | 2770.65
15.001.0054-0 | 1672.02
15.001.0054-A | 1602.2
15.001.0055-0 | 1789.09
15.001.0055-A | 1710.67
15.001.0056-0 | 1091.6
15.001.0056-A | 1033.96
15.001.0057-0 | 3509.72
15.001.0057-A | 3377.51
15.001.0060-0 | 465.75
15.001.0060-A | 425.21
15.001.0061-0 | 810.11
15.001.0061-A | 739.87
15.001.0070-0 | 523.33
15.001.0070-A | 466.38
15.001.0071-0 | 600.61
15.001.0071-A | 536.63
15.001.0072-0 | 672.29
15.001.0072-A | 603.29
15.001.0073-0 | 773.62
15.001.0073-A | 701.78
15.001.0075-0 | 567.73
15.001.0075-A | 505.4
15.001.0076-0 | 661.56
15.001.0076-A | 596.3
15.001.0077-0 | 109
15.001.0077-A | 109
15.001.0078-0 | 115
15.001.0078-A | 115
15.001.0079-0 | 383.25
15.001.0079-A | 383.25
15.001.0080-0 | 34.28
15.001.0080-A | 31.5
15.001.0090-0 | 46.43
15.001.0090-A | 42.86
15.001.0095-0 | 63.73
15.001.0095-A | 58.96
15.001.0100-0 | 88.31
15.001.0100-A | 81.79
15.001.9999-0 | 5649
15.001.9999-A | 5203
15.002.0062-0 | 155.75
15.002.0062-A | 146.4
15.002.0063-0 | 195.15
15.002.0063-A | 185.8
15.002.0080-0 | 1130.25
15.002.0080-A | 1072.95
15.002.0082-0 | 1388.33
15.002.0082-A | 1319.55
15.002.0084-0 | 1530.12
15.002.0084-A | 1454.76
15.002.0086-0 | 1629.85
15.002.0086-A | 1549.05
15.002.0088-0 | 1685.27
15.002.0088-A | 1602.78
15.002.0090-0 | 1811.22
15.002.0090-A | 1722.79
15.002.0092-0 | 1997.9
15.002.0092-A | 1901.62
15.002.0094-0 | 2309.46
15.002.0094-A | 2198.69
15.002.0096-0 | 2468.13
15.002.0096-A | 2349.89
15.002.0120-0 | 160.33
15.002.0120-A | 147.47
15.002.0125-0 | 284.17
15.002.0125-A | 263.11
15.002.0130-0 | 971.5
15.002.0130-A | 894.1
15.002.0135-0 | 1820.77
15.002.0135-A | 1676.32
15.002.0200-0 | 184.59
15.002.0200-A | 177.12
15.002.0205-0 | 137.49
15.002.0205-A | 131.78
15.002.0210-0 | 102.46
15.002.0210-A | 98.72
15.002.0310-0 | 1260.46
15.002.0310-A | 1190.09
15.002.0400-0 | 155.75
15.002.0400-A | 146.4
15.002.0401-0 | 195.28
15.002.0401-A | 185.93
15.002.0580-0 | 3544.79
15.002.0580-A | 3478.89
15.002.0582-0 | 4812.9
15.002.0582-A | 4713.83
15.002.0584-0 | 5736.78
15.002.0584-A | 5635.32
15.002.0586-0 | 5835.65
15.002.0586-A | 5714.46
15.002.0588-0 | 6514.08
15.002.0588-A | 6398.19
15.002.0590-0 | 6579.31
15.002.0590-A | 6464.96
15.002.0592-0 | 7447.41
15.002.0592-A | 7281.99
15.002.0594-0 | 7324.97
15.002.0594-A | 7179.62
15.002.0596-0 | 7877.04
15.002.0596-A | 7723.96
15.002.0598-0 | 8834.77
15.002.0598-A | 8614.05
15.002.0600-0 | 8541.71
15.002.0600-A | 8352.45
15.002.0602-0 | 8775.97
15.002.0602-A | 8603.51
15.002.0604-0 | 9825.16
15.002.0604-A | 9591.99
15.002.0606-0 | 10423.55
15.002.0606-A | 10212.38
15.002.0608-0 | 11185.82
15.002.0608-A | 10908.72
15.002.0610-0 | 11765.79
15.002.0610-A | 11515.87
15.002.0612-0 | 12544.61
15.002.0612-A | 12223.61
15.002.0614-0 | 12890.43
15.002.0614-A | 12601.79
15.002.0616-0 | 14013.55
15.002.0616-A | 13686.15
15.002.0618-0 | 15865.81
15.002.0618-A | 15480.31
15.002.0620-0 | 17122.28
15.002.0620-A | 16698.06
15.002.0622-0 | 922.77
15.002.0622-A | 895.54
15.002.0623-0 | 1123.74
15.002.0623-A | 1088.9
15.002.0624-0 | 1324.95
15.002.0624-A | 1282.46
15.002.0625-0 | 1649.22
15.002.0625-A | 1599.36
15.002.0626-0 | 1727.12
15.002.0626-A | 1669.38
15.002.0627-0 | 1832.66
15.002.0627-A | 1774.48
15.002.0628-0 | 2233.9
15.002.0628-A | 2153.3
15.002.0629-0 | 2283.25
15.002.0629-A | 2208.43
15.002.0630-0 | 3001.66
15.002.0630-A | 2935.95
15.002.0631-0 | 2708.51
15.002.0631-A | 2612.72
15.002.0632-0 | 2716.92
15.002.0632-A | 2625.43
15.002.0633-0 | 3393.37
15.002.0633-A | 3316.41
15.002.0634-0 | 3019.27
15.002.0634-A | 2908.16
15.002.0635-0 | 3001.38
15.002.0635-A | 2901.56
15.002.0636-0 | 4164.9
15.002.0636-A | 4065.83
15.002.0637-0 | 4466.54
15.002.0637-A | 4379.73
15.002.0638-0 | 4137.26
15.002.0638-A | 3987.99
15.002.0639-0 | 4241.77
15.002.0639-A | 4108.65
15.002.0640-0 | 4594.56
15.002.0640-A | 4484.43
15.002.0641-0 | 4872.19
15.002.0641-A | 4770.73
15.002.0642-0 | 4919.61
15.002.0642-A | 4798.42
15.002.0643-0 | 5277.73
15.002.0643-A | 5161.64
15.002.0644-0 | 5338.84
15.002.0644-A | 5155.75
15.002.0645-0 | 5898.24
15.002.0645-A | 5743.87
15.002.0646-0 | 5681.67
15.002.0646-A | 5550.94
15.002.0647-0 | 6551.79
15.002.0647-A | 6375.31
15.002.0648-0 | 6489.27
15.002.0648-A | 6329.28
15.002.0649-0 | 6877.04
15.002.0649-A | 6723.96
15.002.0650-0 | 8509.02
15.002.0650-A | 8266.19
15.002.0651-0 | 8116.75
15.002.0651-A | 7898.21
15.002.0652-0 | 8823.55
15.002.0652-A | 8612.38
15.002.0653-0 | 10194.28
15.002.0653-A | 9902.55
15.002.0654-0 | 10543.19
15.002.0654-A | 10273.92
15.002.0655-0 | 12006.7
15.002.0655-A | 11656.42
15.002.0656-0 | 12229.58
15.002.0656-A | 11902.18
15.002.0657-0 | 13915.77
15.002.0657-A | 13530.27
15.002.0658-0 | 15718.41
15.002.0658-A | 15274.81
15.002.0659-0 | 18669.34
15.002.0659-A | 18167.63
15.002.0660-0 | 19489.7
15.002.0660-A | 18929.89
15.002.0661-0 | 21376.19
15.002.0661-A | 20758.28
15.002.0662-0 | 1223.74
15.002.0662-A | 1188.9
15.002.0663-0 | 1933.88
15.002.0663-A | 1884.02
15.002.0664-0 | 3161.21
15.002.0664-A | 3095.31
15.002.0665-0 | 4844.63
15.002.0665-A | 4757.82
15.002.0666-0 | 6626.31
15.002.0666-A | 6511.96
15.002.0668-0 | 687.3
15.002.0668-A | 660.07
15.002.0669-0 | 805.19
15.002.0669-A | 770.35
15.002.0670-0 | 949.63
15.002.0670-A | 907.14
15.002.0671-0 | 1222.6
15.002.0671-A | 1172.74
15.002.0672-0 | 1238.56
15.002.0672-A | 1180.82
15.002.0673-0 | 1401.38
15.002.0673-A | 1343.2
15.002.0674-0 | 1674.21
15.002.0674-A | 1593.61
15.002.0675-0 | 1754.07
15.002.0675-A | 1679.25
15.002.0676-0 | 2392.71
15.002.0676-A | 2327
15.002.0677-0 | 1963.18
15.002.0677-A | 1867.32
15.002.0678-0 | 2110.07
15.002.0678-A | 2018.58
15.002.0679-0 | 2485.2
15.002.0679-A | 2408.24
15.002.0680-0 | 2254.47
15.002.0680-A | 2143.36
15.002.0681-0 | 2288.86
15.002.0681-A | 2189.04
15.002.0682-0 | 3138.44
15.002.0682-A | 3039.37
15.002.0683-0 | 3311.99
15.002.0683-A | 3225.18
15.002.0684-0 | 2976.95
15.002.0684-A | 2827.68
15.002.0685-0 | 2997.57
15.002.0685-A | 2864.45
15.002.0686-0 | 3443.28
15.002.0686-A | 3333.15
15.002.0687-0 | 3687.91
15.002.0687-A | 3586.45
15.002.0688-0 | 3746.54
15.002.0688-A | 3625.35
15.002.0689-0 | 4066.84
15.002.0689-A | 3950.75
15.002.0690-0 | 4062.27
15.002.0690-A | 3879.18
15.002.0691-0 | 4657.93
15.002.0691-A | 4503.56
15.002.0692-0 | 4445.88
15.002.0692-A | 4315.15
15.002.0693-0 | 5264.48
15.002.0693-A | 5088
15.002.0694-0 | 5199
15.002.0694-A | 5039.01
15.002.0695-0 | 5810.49
15.002.0695-A | 5657.41
15.002.0696-0 | 7085.67
15.002.0696-A | 6842.84
15.002.0697-0 | 6708.65
15.002.0697-A | 6490.11
15.002.0698-0 | 7376.07
15.002.0698-A | 7164.9
15.002.0699-0 | 8601.9
15.002.0699-A | 8310.17
15.002.0700-0 | 8943.35
15.002.0700-A | 8674.08
15.002.0701-0 | 10130.29
15.002.0701-A | 9780.01
15.002.0702-0 | 10513.94
15.002.0702-A | 10186.54
15.002.0703-0 | 12081.22
15.002.0703-A | 11695.72
15.002.0704-0 | 13650.09
15.002.0704-A | 13206.49
15.002.0705-0 | 15324.76
15.002.0705-A | 14823.05
15.002.0706-0 | 17078.81
15.002.0706-A | 16519
15.002.0707-0 | 18834.41
15.002.0707-A | 18216.5
15.002.9999-0 | 5081
15.002.9999-A | 4906
15.003.0023-0 | 35.28
15.003.0023-A | 33.03
15.003.0024-0 | 47.41
15.003.0024-A | 44.15
15.003.0025-1 | 67.95
15.003.0025-B | 63.77
15.003.0026-1 | 75.51
15.003.0026-B | 70.4
15.003.0027-1 | 92.82
15.003.0027-B | 86.95
15.003.0028-0 | 126.68
15.003.0028-A | 120.44
15.003.0066-0 | 753.58
15.003.0066-A | 711.5
15.003.0068-0 | 1056.97
15.003.0068-A | 995.59
15.003.0069-0 | 270.28
15.003.0069-A | 256.25
15.003.0073-0 | 657.65
15.003.0073-A | 610.68
15.003.0175-0 | 13.16
15.003.0175-A | 13.16
15.003.0177-0 | 21.03
15.003.0177-A | 19.24
15.003.0178-0 | 32.62
15.003.0178-A | 29.89
15.003.0180-0 | 46.4
15.003.0180-A | 43.48
15.003.0181-0 | 35
15.003.0181-A | 35
15.003.0185-0 | 10.32
15.003.0185-A | 10.09
15.003.0186-0 | 252.49
15.003.0186-A | 245.48
15.003.0190-0 | 193.92
15.003.0190-A | 186.91
15.003.0192-0 | 111.84
15.003.0192-A | 104.83
15.003.0193-0 | 101.57
15.003.0193-A | 94.79
15.003.0194-0 | 89.96
15.003.0194-A | 83.18
15.003.0200-0 | 8.16
15.003.0200-A | 7.65
15.003.0202-0 | 10.07
15.003.0202-A | 9.47
15.003.0204-0 | 13.64
15.003.0204-A | 12.9
15.003.0206-0 | 17.55
15.003.0206-A | 16.71
15.003.0208-0 | 22.72
15.003.0208-A | 21.79
15.003.0210-0 | 27.65
15.003.0210-A | 26.53
15.003.0212-0 | 42.28
15.003.0212-A | 40.88
15.003.0214-0 | 50.38
15.003.0214-A | 48.84
15.003.0216-0 | 67.53
15.003.0216-A | 65.66
15.003.0350-0 | 10.5
15.003.0350-A | 9.36
15.003.0351-0 | 16.51
15.003.0351-A | 14.71
15.003.0352-0 | 18.01
15.003.0352-A | 16.04
15.003.0353-0 | 27.01
15.003.0353-A | 24.07
15.003.0354-1 | 30.01
15.003.0354-B | 26.74
15.003.0355-0 | 45.02
15.003.0355-A | 40.11
15.003.0356-1 | 36.38
15.003.0356-B | 32.41
15.003.0357-0 | 54.57
15.003.0357-A | 48.61
15.003.0358-1 | 47.48
15.003.0358-B | 42.8
15.003.0359-0 | 78.34
15.003.0359-A | 70.63
15.003.0360-0 | 65.41
15.003.0360-A | 57.25
15.003.0361-0 | 95.86
15.003.0361-A | 83.63
15.003.0365-0 | 24.56
15.003.0365-A | 21.85
15.003.0370-0 | 9.14
15.003.0370-A | 8.21
15.003.0371-0 | 9.83
15.003.0371-A | 8.9
15.003.0372-0 | 9.87
15.003.0372-A | 8.93
15.003.0373-0 | 12.87
15.003.0373-A | 11.93
15.003.0375-0 | 53.77
15.003.0375-A | 48.33
15.003.0377-0 | 40.7
15.003.0377-A | 35.26
15.003.0379-0 | 20.39
15.003.0379-A | 17.67
15.003.0380-0 | 33.33
15.003.0380-A | 30.61
15.003.0381-0 | 21.97
15.003.0381-A | 19.25
15.003.0390-0 | 5.85
15.003.0390-A | 5.19
15.003.0391-0 | 5.95
15.003.0391-A | 5.29
15.003.0392-0 | 6.12
15.003.0392-A | 5.46
15.003.0393-0 | 6.8
15.003.0393-A | 6.1
15.003.0394-0 | 6.9
15.003.0394-A | 6.2
15.003.0395-0 | 7.83
15.003.0395-A | 7.07
15.003.0396-0 | 8.98
15.003.0396-A | 8.22
15.003.0397-0 | 9.62
15.003.0397-A | 8.8
15.003.0398-0 | 10.21
15.003.0398-A | 9.39
15.003.0400-0 | 162.11
15.003.0400-A | 143.4
15.003.0405-0 | 39.61
15.003.0405-A | 34.93
15.003.0410-0 | 107.28
15.003.0410-A | 97.93
15.003.0415-0 | 135.45
15.003.0415-A | 117.34
15.003.0420-0 | 21.73
15.003.0420-A | 18.91
15.003.0421-0 | 28.98
15.003.0421-A | 25.21
15.003.0500-0 | 64.75
15.003.0500-A | 61.95
15.003.0505-0 | 93.86
15.003.0505-A | 90.11
15.003.0510-0 | 67.58
15.003.0510-A | 65.24
15.003.0515-0 | 39.76
15.003.0515-A | 37.89
15.003.0550-0 | 69.12
15.003.0550-A | 68.53
15.003.0552-0 | 79.44
15.003.0552-A | 78.75
15.003.0600-0 | 104
15.003.0600-A | 94.65
15.003.0650-0 | 104.83
15.003.0650-A | 95.48
15.003.9999-0 | 6551
15.003.9999-A | 5974
15.004.0010-0 | 503.65
15.004.0010-A | 474.94
15.004.0011-0 | 665.62
15.004.0011-A | 630.03
15.004.0012-0 | 1454.9
15.004.0012-A | 1391.57
15.004.0013-0 | 1949.48
15.004.0013-A | 1877.1
15.004.0014-0 | 2925.42
15.004.0014-A | 2838.68
15.004.0023-0 | 19.06
15.004.0023-A | 17.26
15.004.0024-0 | 21.3
15.004.0024-A | 19.27
15.004.0025-0 | 25.18
15.004.0025-A | 22.92
15.004.0026-0 | 29.23
15.004.0026-A | 26.74
15.004.0027-0 | 37.94
15.004.0027-A | 35.11
15.004.0028-0 | 50.29
15.004.0028-A | 47.13
15.004.0045-0 | 197.11
15.004.0045-A | 176.07
15.004.0046-0 | 321.39
15.004.0046-A | 289.47
15.004.0050-0 | 151.25
15.004.0050-A | 136.29
15.004.0051-0 | 143.11
15.004.0051-A | 128.15
15.004.0053-0 | 288.54
15.004.0053-A | 258.61
15.004.0055-0 | 263.16
15.004.0055-A | 232.82
15.004.0058-0 | 254.87
15.004.0058-A | 224.52
15.004.0059-0 | 135.71
15.004.0059-A | 119.35
15.004.0060-1 | 222.15
15.004.0060-B | 201.1
15.004.0061-0 | 293.32
15.004.0061-A | 267.61
15.004.0062-0 | 280.01
15.004.0062-A | 254.3
15.004.0063-0 | 156.34
15.004.0063-A | 138.72
15.004.0064-0 | 198.51
15.004.0064-A | 176.49
15.004.0065-0 | 134.97
15.004.0065-A | 118.61
15.004.0067-0 | 150.68
15.004.0067-A | 133.17
15.004.0070-0 | 218.67
15.004.0070-A | 195.67
15.004.0074-0 | 303.1
15.004.0074-A | 272.69
15.004.0075-0 | 151.76
15.004.0075-A | 134.25
15.004.0076-0 | 28.05
15.004.0076-A | 26.41
15.004.0080-0 | 181.9
15.004.0080-A | 159.71
15.004.0085-0 | 190.15
15.004.0085-A | 172.64
15.004.0086-0 | 13.05
15.004.0086-A | 11.69
15.004.0090-0 | 133.86
15.004.0090-A | 117.49
15.004.0102-1 | 319.47
15.004.0102-B | 286.78
15.004.0103-0 | 271.42
15.004.0103-A | 241.08
15.004.0104-0 | 279.14
15.004.0104-A | 248.8
15.004.0105-0 | 301.97
15.004.0105-A | 271.62
15.004.0108-0 | 261.64
15.004.0108-A | 233.64
15.004.0110-0 | 255.21
15.004.0110-A | 227.21
15.004.0125-0 | 282.71
15.004.0125-A | 253.3
15.004.0126-0 | 253.07
15.004.0126-A | 225.07
15.004.0127-0 | 246.64
15.004.0127-A | 218.64
15.004.0130-0 | 272.21
15.004.0130-A | 244.2
15.004.0131-0 | 235.57
15.004.0131-A | 209.91
15.004.0133-0 | 229.14
15.004.0133-A | 203.48
15.004.0150-0 | 211.61
15.004.0150-A | 188.61
15.004.0151-0 | 181.18
15.004.0151-A | 162.47
15.004.0160-0 | 129.55
15.004.0160-A | 114.93
15.004.0161-0 | 168.22
15.004.0161-A | 149.53
15.004.0170-0 | 45.15
15.004.0170-A | 40.66
15.004.0175-1 | 166.88
15.004.0175-B | 157.53
15.004.0176-0 | 102.24
15.004.0176-A | 92.89
15.004.0180-0 | 95.26
15.004.0180-A | 90.58
15.004.0181-0 | 59.18
15.004.0181-A | 54.5
15.004.0190-0 | 39.09
15.004.0190-A | 35.35
15.004.0200-0 | 131.11
15.004.0200-A | 121.75
15.004.0202-0 | 77.59
15.004.0202-A | 70.22
15.004.0204-0 | 46.7
15.004.0204-A | 42.58
15.004.0210-0 | 22.56
15.004.0210-A | 20.68
15.004.0212-0 | 19.02
15.004.0212-A | 17.62
15.004.0220-0 | 154.19
15.004.0220-A | 144.83
15.004.0222-0 | 96.85
15.004.0222-A | 88.42
15.004.0224-0 | 51.5
15.004.0224-A | 47.37
15.004.0250-0 | 207.51
15.004.0250-A | 186.85
15.004.0251-0 | 284.96
15.004.0251-A | 254.95
15.004.0255-0 | 259.86
15.004.0255-A | 236.48
15.004.0300-0 | 10.03
15.004.0300-A | 10.03
15.004.0305-0 | 4.25
15.004.0305-A | 4.25
15.004.0310-0 | 27.65
15.004.0310-A | 27.65
15.004.0315-0 | 5.87
15.004.0315-A | 5.87
15.004.0320-0 | 19.71
15.004.0320-A | 19.71
15.004.0325-0 | 9.81
15.004.0325-A | 9.81
15.004.0330-0 | 31.97
15.004.0330-A | 31.97
15.004.0335-0 | 23.82
15.004.0335-A | 23.82
15.004.0600-0 | 72.44
15.004.0600-A | 72.21
15.004.0620-0 | 135.8
15.004.0620-A | 135.57
15.004.0700-0 | 3.09
15.004.0700-A | 2.68
15.004.0705-0 | 4.12
15.004.0705-A | 3.57
15.004.0710-0 | 6.25
15.004.0710-A | 5.43
15.004.0715-0 | 8.41
15.004.0715-A | 7.32
15.004.0720-0 | 16.73
15.004.0720-A | 14.55
15.004.9999-0 | 4944
15.004.9999-A | 4478
15.005.0010-0 | 198.99
15.005.0010-A | 184.96
15.005.0020-0 | 309.26
15.005.0020-A | 285.88
15.005.0030-0 | 197.23
15.005.0030-A | 178.53
15.005.0040-1 | 179.6
15.005.0040-B | 167.91
15.005.0050-0 | 202.3
15.005.0050-A | 189.44
15.005.0060-0 | 227.14
15.005.0060-A | 206.78
15.005.0070-0 | 186.95
15.005.0070-A | 174.28
15.005.0100-0 | 52.13
15.005.0100-A | 47.68
15.005.0110-0 | 63.54
15.005.0110-A | 58.76
15.005.0120-0 | 76.42
15.005.0120-A | 71.31
15.005.0130-0 | 100.43
15.005.0130-A | 94.55
15.005.0140-0 | 134.12
15.005.0140-A | 127.88
15.005.0200-0 | 373.12
15.005.0200-A | 348.08
15.005.0201-0 | 409.43
15.005.0201-A | 384.39
15.005.0202-0 | 780.04
15.005.0202-A | 734.97
15.005.0203-0 | 1268.31
15.005.0203-A | 1216.24
15.005.0204-0 | 843.61
15.005.0204-A | 798.54
15.005.0205-0 | 1372.49
15.005.0205-A | 1320.42
15.005.0206-0 | 1482.6
15.005.0206-A | 1408.93
15.005.0207-0 | 1558.55
15.005.0207-A | 1484.9
15.005.0208-0 | 1828.28
15.005.0208-A | 1772.64
15.005.0209-0 | 1828.28
15.005.0209-A | 1772.64
15.005.0253-0 | 31.77
15.005.0253-A | 29.06
15.005.0255-0 | 116.47
15.005.0255-A | 107.11
15.005.0260-0 | 135.74
15.005.0260-A | 126.37
15.005.0275-0 | 31.3
15.005.0275-A | 28.59
15.005.0278-0 | 20.22
15.005.0278-A | 18.06
15.005.0280-0 | 32.33
15.005.0280-A | 29.62
15.005.9999-0 | 5859
15.005.9999-A | 5451
15.006.0010-0 | 862.45
15.006.0010-A | 856.84
15.006.0012-0 | 855.45
15.006.0012-A | 850.78
15.006.0015-0 | 192.06
15.006.0015-A | 191.51
15.006.0016-0 | 383.1
15.006.0016-A | 382.15
15.006.0035-0 | 4587.87
15.006.0035-A | 4546.55
15.006.0040-0 | 771.9
15.006.0040-A | 730.58
15.006.0045-0 | 1200.11
15.006.0045-A | 1139.24
15.006.9999-0 | 3534
15.006.9999-A | 3460
15.007.0208-0 | 173.16
15.007.0208-A | 157.75
15.007.0209-0 | 142.81
15.007.0209-A | 130.33
15.007.0210-0 | 811.09
15.007.0210-A | 762.8
15.007.0214-0 | 34.93
15.007.0214-A | 33.06
15.007.0216-0 | 25.15
15.007.0216-A | 22.82
15.007.0218-0 | 11.45
15.007.0218-A | 10.05
15.007.0250-0 | 44791.24
15.007.0250-A | 44772.54
15.007.0255-0 | 14602.02
15.007.0255-A | 14583.32
15.007.0260-0 | 49184.55
15.007.0260-A | 49065.15
15.007.0280-0 | 932.65
15.007.0280-A | 927.98
15.007.0285-0 | 762.49
15.007.0285-A | 757.82
15.007.0290-0 | 421.57
15.007.0290-A | 416.9
15.007.0295-0 | 585.77
15.007.0295-A | 581.1
15.007.0334-0 | 103.09
15.007.0334-A | 103.09
15.007.0338-0 | 225.99
15.007.0338-A | 216.64
15.007.0340-0 | 35.14
15.007.0340-A | 33.51
15.007.0345-0 | 21.36
15.007.0345-A | 20.43
15.007.0347-0 | 52.61
15.007.0347-A | 50.28
15.007.0350-0 | 598.09
15.007.0350-A | 560.68
15.007.0351-0 | 278.72
15.007.0351-A | 250.66
15.007.0357-0 | 359.96
15.007.0357-A | 355.29
15.007.0359-0 | 514.75
15.007.0359-A | 477.34
15.007.0400-0 | 75.71
15.007.0400-A | 67.3
15.007.0405-0 | 80.22
15.007.0405-A | 71.81
15.007.0410-0 | 107.88
15.007.0410-A | 97.36
15.007.0415-0 | 289.29
15.007.0415-A | 276.67
15.007.0420-0 | 350.65
15.007.0420-A | 339.64
15.007.0425-0 | 534.23
15.007.0425-A | 513.19
15.007.0430-0 | 652.04
15.007.0430-A | 631
15.007.0435-0 | 774.12
15.007.0435-A | 753.08
15.007.0495-0 | 82.71
15.007.0495-A | 73.36
15.007.0498-0 | 87.22
15.007.0498-A | 77.87
15.007.0501-0 | 116.63
15.007.0501-A | 104.94
15.007.0504-0 | 299.79
15.007.0504-A | 285.76
15.007.0507-0 | 390.72
15.007.0507-A | 374.36
15.007.0511-0 | 551.73
15.007.0511-A | 528.35
15.007.0514-0 | 704.54
15.007.0514-A | 676.48
15.007.0517-0 | 844.12
15.007.0517-A | 813.73
15.007.0520-0 | 108.24
15.007.0520-A | 107.9
15.007.0521-0 | 111.48
15.007.0521-A | 111.14
15.007.0522-0 | 148.06
15.007.0522-A | 147.65
15.007.0523-0 | 270.77
15.007.0523-A | 270.36
15.007.0524-0 | 139.09
15.007.0524-A | 138
15.007.0525-0 | 142.55
15.007.0525-A | 141.46
15.007.0526-0 | 166.33
15.007.0526-A | 165.24
15.007.0527-0 | 271.91
15.007.0527-A | 270.82
15.007.0528-0 | 462.45
15.007.0528-A | 461.36
15.007.0529-0 | 979.14
15.007.0529-A | 978.05
15.007.0530-0 | 23.48
15.007.0530-A | 22.55
15.007.0531-0 | 23.9
15.007.0531-A | 22.97
15.007.0532-0 | 28.99
15.007.0532-A | 28.06
15.007.0533-0 | 39.44
15.007.0533-A | 38.51
15.007.0534-0 | 43.55
15.007.0534-A | 42.62
15.007.0535-0 | 50.63
15.007.0535-A | 49.7
15.007.0550-0 | 3.84
15.007.0550-A | 3.43
15.007.0552-0 | 4.54
15.007.0552-A | 4.13
15.007.0554-0 | 16.83
15.007.0554-A | 15.47
15.007.0556-0 | 26.23
15.007.0556-A | 24.87
15.007.0558-0 | 60.91
15.007.0558-A | 59.55
15.007.0560-0 | 78.15
15.007.0560-A | 76.79
15.007.0566-0 | 17.96
15.007.0566-A | 16.6
15.007.0567-0 | 24.69
15.007.0567-A | 23.33
15.007.0568-0 | 24.69
15.007.0568-A | 23.33
15.007.0569-0 | 40.56
15.007.0569-A | 39.2
15.007.0570-0 | 9.31
15.007.0570-A | 8.97
15.007.0572-0 | 22.2
15.007.0572-A | 21.86
15.007.0575-0 | 36.31
15.007.0575-A | 35.9
15.007.0600-0 | 46.86
15.007.0600-A | 44.99
15.007.0605-0 | 75.34
15.007.0605-A | 73.47
15.007.0608-0 | 342.99
15.007.0608-A | 341.12
15.007.0609-0 | 348.94
15.007.0609-A | 347.07
15.007.0610-0 | 845.99
15.007.0610-A | 844.12
15.007.0611-0 | 851.99
15.007.0611-A | 850.12
15.007.0615-0 | 1610.99
15.007.0615-A | 1609.12
15.007.0620-0 | 39.99
15.007.0620-A | 38.12
15.007.0623-0 | 73.85
15.007.0623-A | 71.98
15.007.0628-0 | 143.02
15.007.0628-A | 141.15
15.007.0630-0 | 218.59
15.007.0630-A | 216.72
15.007.0633-0 | 587.99
15.007.0633-A | 586.12
15.007.0635-0 | 1155.79
15.007.0635-A | 1153.92
15.007.0650-0 | 30.89
15.007.0650-A | 29.02
15.007.0652-0 | 76.89
15.007.0652-A | 74.56
15.007.0655-0 | 97.02
15.007.0655-A | 94.69
15.007.0658-0 | 208.89
15.007.0658-A | 206.56
15.007.0660-0 | 378.29
15.007.0660-A | 375.96
15.007.0663-0 | 656.76
15.007.0663-A | 654.43
15.007.0665-0 | 1159.29
15.007.0665-A | 1156.96
15.007.0670-0 | 27.99
15.007.0670-A | 26.12
15.007.0673-0 | 37.99
15.007.0673-A | 36.12
15.007.0680-0 | 134.99
15.007.0680-A | 133.12
15.007.0682-0 | 166.87
15.007.0682-A | 165
15.007.0684-0 | 326.39
15.007.0684-A | 324.52
15.007.0686-0 | 453.49
15.007.0686-A | 451.62
15.007.0688-0 | 1052.99
15.007.0688-A | 1051.12
15.007.0689-0 | 1839.99
15.007.0689-A | 1838.12
15.007.0696-0 | 164.89
15.007.0696-A | 160.22
15.007.0697-0 | 199.99
15.007.0697-A | 195.32
15.007.0699-0 | 244.99
15.007.0699-A | 240.32
15.007.0705-0 | 102.69
15.007.0705-A | 93.34
15.007.0710-0 | 91.51
15.007.0710-A | 84.5
15.007.0711-0 | 129.35
15.007.0711-A | 120.94
15.007.0712-0 | 147.49
15.007.0712-A | 138.14
15.007.0713-0 | 35.79
15.007.0713-A | 34.39
15.007.0714-0 | 61.48
15.007.0714-A | 59.61
15.007.0715-0 | 71.19
15.007.0715-A | 69.32
15.007.0716-0 | 76.89
15.007.0716-A | 74.56
15.007.0717-0 | 97.02
15.007.0717-A | 94.69
15.007.0718-0 | 208.89
15.007.0718-A | 206.56
15.007.9999-0 | 6188
15.007.9999-A | 5920
15.008.0010-0 | 1.35
15.008.0010-A | 1.21
15.008.0015-0 | 1.85
15.008.0015-A | 1.66
15.008.0020-0 | 2.44
15.008.0020-A | 2.21
15.008.0025-0 | 3.32
15.008.0025-A | 3.03
15.008.0030-0 | 4.1
15.008.0030-A | 3.77
15.008.0035-0 | 5.7
15.008.0035-A | 5.33
15.008.0080-0 | 1.81
15.008.0080-A | 1.62
15.008.0085-0 | 2.43
15.008.0085-A | 2.2
15.008.0090-0 | 3.17
15.008.0090-A | 2.89
15.008.0095-0 | 4.01
15.008.0095-A | 3.69
15.008.0100-0 | 5.35
15.008.0100-A | 4.98
15.008.0105-0 | 7.19
15.008.0105-A | 6.77
15.008.0110-0 | 9.84
15.008.0110-A | 9.37
15.008.0112-0 | 14.06
15.008.0112-A | 13.36
15.008.0115-0 | 21.63
15.008.0115-A | 20.69
15.008.0120-0 | 29.58
15.008.0120-A | 28.41
15.008.0125-0 | 38.1
15.008.0125-A | 36.7
15.008.0130-0 | 47.49
15.008.0130-A | 45.85
15.008.0135-0 | 58.01
15.008.0135-A | 56.14
15.008.0140-0 | 69.04
15.008.0140-A | 66.93
15.008.0145-0 | 81.16
15.008.0145-A | 78.82
15.008.0150-0 | 88.66
15.008.0150-A | 86.09
15.008.0155-0 | 3.1
15.008.0155-A | 2.86
15.008.0157-0 | 3.18
15.008.0157-A | 2.95
15.008.0159-0 | 4.64
15.008.0159-A | 4.36
15.008.0161-0 | 5.59
15.008.0161-A | 5.31
15.008.0163-0 | 8.02
15.008.0163-A | 7.69
15.008.0165-0 | 11.66
15.008.0165-A | 11.34
15.008.0167-0 | 16.32
15.008.0167-A | 15.94
15.008.0169-0 | 20.51
15.008.0169-A | 20.14
15.008.0171-0 | 2.08
15.008.0171-A | 1.9
15.008.0173-0 | 2.81
15.008.0173-A | 2.58
15.008.0175-0 | 3.61
15.008.0175-A | 3.32
15.008.0177-0 | 4.5
15.008.0177-A | 4.17
15.008.0179-0 | 5.32
15.008.0179-A | 4.95
15.008.0181-0 | 7.16
15.008.0181-A | 6.74
15.008.0183-0 | 10.64
15.008.0183-A | 10.17
15.008.0185-0 | 13.5
15.008.0185-A | 12.8
15.008.0187-0 | 18.73
15.008.0187-A | 17.8
15.008.0189-0 | 25.78
15.008.0189-A | 24.61
15.008.0191-0 | 36.06
15.008.0191-A | 34.65
15.008.0193-0 | 39.77
15.008.0193-A | 38.14
15.008.0194-0 | 48.75
15.008.0194-A | 46.88
15.008.0197-0 | 57.65
15.008.0197-A | 55.55
15.008.0199-0 | 72.73
15.008.0199-A | 70.39
15.008.0200-0 | 2.1
15.008.0200-A | 1.91
15.008.0205-0 | 2.52
15.008.0205-A | 2.29
15.008.0210-0 | 3.64
15.008.0210-A | 3.36
15.008.0215-0 | 4.59
15.008.0215-A | 4.26
15.008.0220-0 | 6.11
15.008.0220-A | 5.73
15.008.0225-0 | 8.18
15.008.0225-A | 7.76
15.008.0230-0 | 11.42
15.008.0230-A | 10.95
15.008.0232-0 | 16.02
15.008.0232-A | 15.32
15.008.0235-0 | 22.06
15.008.0235-A | 21.12
15.008.0240-0 | 29.74
15.008.0240-A | 28.57
15.008.0245-0 | 39.5
15.008.0245-A | 38.1
15.008.0250-0 | 49.16
15.008.0250-A | 47.52
15.008.0255-0 | 58.66
15.008.0255-A | 56.79
15.008.0260-0 | 71.8
15.008.0260-A | 69.7
15.008.0265-0 | 91.09
15.008.0265-A | 88.75
15.008.0270-0 | 119.65
15.008.0270-A | 117.08
15.008.0300-0 | 2.72
15.008.0300-A | 2.49
15.008.0301-0 | 3.67
15.008.0301-A | 3.39
15.008.0302-0 | 5.54
15.008.0302-A | 5.12
15.008.0320-0 | 2.31
15.008.0320-A | 2.07
15.008.0321-0 | 2.52
15.008.0321-A | 2.29
15.008.0391-0 | 32.18
15.008.0391-A | 30.31
15.008.0392-0 | 40.1
15.008.0392-A | 37.76
15.008.0393-0 | 48.4
15.008.0393-A | 45.6
15.008.9999-0 | 5363
15.008.9999-A | 5042
15.009.0010-0 | 16.49
15.009.0010-A | 15.31
15.009.0015-0 | 20.16
15.009.0015-A | 18.74
15.009.0020-0 | 22.96
15.009.0020-A | 21.55
15.009.0025-0 | 26.08
15.009.0025-A | 24.66
15.009.0100-0 | 0.59
15.009.0100-A | 0.55
15.009.0105-0 | 0.8
15.009.0105-A | 0.76
15.009.0110-0 | 1.15
15.009.0110-A | 1.1
15.009.0115-0 | 1.71
15.009.0115-A | 1.65
15.009.0120-0 | 2.62
15.009.0120-A | 2.53
15.009.0125-0 | 3.98
15.009.0125-A | 3.86
15.009.0130-0 | 6.36
15.009.0130-A | 6.18
15.009.0135-0 | 10.58
15.009.0135-A | 10.2
15.009.0140-0 | 13.69
15.009.0140-A | 13.31
15.009.0143-0 | 19.1
15.009.0143-A | 18.64
15.009.0150-0 | 24.84
15.009.0150-A | 24.33
15.009.0155-0 | 33.38
15.009.0155-A | 32.82
15.009.9999-0 | 4464
15.009.9999-A | 4245
15.010.0010-0 | 1.14
15.010.0010-A | 1.02
15.010.0012-0 | 1.85
15.010.0012-A | 1.67
15.010.0030-0 | 4.99
15.010.0030-A | 4.71
15.010.0031-0 | 7.1
15.010.0031-A | 6.77
15.010.0032-0 | 9.23
15.010.0032-A | 8.85
15.010.0035-0 | 19.33
15.010.0035-A | 17.92
15.010.0036-0 | 38.82
15.010.0036-A | 36.01
15.010.0040-0 | 3.65
15.010.0040-A | 3.37
15.010.0041-0 | 5.05
15.010.0041-A | 4.73
15.010.0042-0 | 6.7
15.010.0042-A | 6.32
15.010.0043-0 | 10.93
15.010.0043-A | 10.47
15.010.0045-0 | 18.34
15.010.0045-A | 17.68
15.010.0046-0 | 29.64
15.010.0046-A | 28.7
15.010.0047-0 | 95.8
15.010.0047-A | 87.38
15.010.0048-0 | 126.96
15.010.0048-A | 115.74
15.010.0049-0 | 169.09
15.010.0049-A | 155.06
15.010.0060-0 | 1.78
15.010.0060-A | 1.68
15.010.0061-0 | 2.58
15.010.0061-A | 2.44
15.010.0062-0 | 3.48
15.010.0062-A | 3.25
15.010.0063-0 | 3.72
15.010.0063-A | 3.49
15.010.0064-0 | 2.18
15.010.0064-A | 2.09
15.010.0065-0 | 3.17
15.010.0065-A | 3.03
15.010.0066-0 | 4.27
15.010.0066-A | 4.03
15.010.0067-0 | 4.55
15.010.0067-A | 4.31
15.010.0070-0 | 1.11
15.010.0070-A | 1.01
15.010.0071-0 | 1.81
15.010.0071-A | 1.67
15.010.0072-0 | 2.67
15.010.0072-A | 2.44
15.010.0073-0 | 2.86
15.010.0073-A | 2.63
15.010.0100-0 | 63.36
15.010.0100-A | 54.94
15.010.0110-0 | 105.55
15.010.0110-A | 91.52
15.010.9999-0 | 4843
15.010.9999-A | 4492
15.011.0009-0 | 1370.79
15.011.0009-A | 1270.26
15.011.0012-0 | 1521.4
15.011.0012-A | 1409.42
15.011.0014-0 | 2085.89
15.011.0014-A | 1933.8
15.011.0017-0 | 3671.55
15.011.0017-A | 3483.07
15.011.0021-0 | 851.78
15.011.0021-A | 764.13
15.011.0024-0 | 1079.81
15.011.0024-A | 968.78
15.011.0027-0 | 1152.74
15.011.0027-A | 1032.36
15.011.0030-0 | 2721.75
15.011.0030-A | 2532.05
15.011.0070-0 | 11715.43
15.011.0070-A | 11434.15
15.011.0071-0 | 13085.43
15.011.0071-A | 12804.15
15.011.0072-0 | 15335.43
15.011.0072-A | 15054.15
15.011.0073-0 | 18395.43
15.011.0073-A | 18114.15
15.011.0074-0 | 20115.43
15.011.0074-A | 19834.15
15.011.0075-0 | 17667.91
15.011.0075-A | 17201.84
15.011.0076-0 | 20543.04
15.011.0076-A | 20076.96
15.011.0077-0 | 22710.82
15.011.0077-A | 22244.74
15.011.0078-0 | 28228.49
15.011.0078-A | 27762.41
15.011.0079-0 | 31410.25
15.011.0079-A | 30947.74
15.011.0081-0 | 2006.01
15.011.0081-A | 1892.25
15.011.0084-0 | 2185.47
15.011.0084-A | 2056.56
15.011.0087-0 | 2256.87
15.011.0087-A | 2118.61
15.011.0093-0 | 3612.37
15.011.0093-A | 3407.4
15.011.0130-0 | 12627.8
15.011.0130-A | 12116.64
15.011.0132-0 | 14147.62
15.011.0132-A | 13636.47
15.011.0134-0 | 16915.18
15.011.0134-A | 16404.03
15.011.0136-0 | 18354.11
15.011.0136-A | 17838.03
15.011.0138-0 | 21108.14
15.011.0138-A | 20592.06
15.011.0150-0 | 9951.5
15.011.0150-A | 9620.23
15.011.0152-0 | 10735.75
15.011.0152-A | 10404.48
15.011.0154-0 | 11998.7
15.011.0154-A | 11667.43
15.011.0156-0 | 13437.55
15.011.0156-A | 13103.39
15.011.0158-0 | 15648.35
15.011.0158-A | 15314.19
15.011.0160-0 | 27678.36
15.011.0160-A | 27156.23
15.011.0162-0 | 19787.24
15.011.0162-A | 19447.04
15.011.9999-0 | 3943
15.011.9999-A | 3757
15.012.0060-0 | 17.52
15.012.0060-A | 16.62
15.012.9999-0 | 15396
15.012.9999-A | 14846
15.013.9999-0 | 5119
15.013.9999-A | 4882
15.014.0005-0 | 69.31
15.014.0005-A | 62.23
15.014.0010-0 | 78.61
15.014.0010-A | 71.35
15.014.0015-0 | 86.97
15.014.0015-A | 79.53
15.014.0020-0 | 103.83
15.014.0020-A | 96.2
15.014.0025-0 | 115.62
15.014.0025-A | 107.79
15.014.0030-0 | 142.5
15.014.0030-A | 134.47
15.014.0035-0 | 185.74
15.014.0035-A | 177.51
15.014.0100-0 | 1117.37
15.014.0100-A | 1019.77
15.014.0105-0 | 1395.44
15.014.0105-A | 1265.32
15.014.0110-0 | 1395.44
15.014.0110-A | 1265.32
15.014.0115-0 | 1457.28
15.014.0115-A | 1327.16
15.014.0120-0 | 1817.06
15.014.0120-A | 1654.41
15.014.0125-0 | 1758.36
15.014.0125-A | 1595.71
15.014.0130-0 | 1857.41
15.014.0130-A | 1694.76
15.014.0135-0 | 1814.96
15.014.0135-A | 1652.31
15.014.0140-0 | 2125.6
15.014.0140-A | 1930.41
15.014.0145-0 | 2192.45
15.014.0145-A | 1997.23
15.014.9999-0 | 4137
15.014.9999-A | 3778
15.015.0020-0 | 258.82
15.015.0020-A | 227.71
15.015.0021-0 | 199.16
15.015.0021-A | 176.54
15.015.0022-0 | 262.91
15.015.0022-A | 237.95
15.015.0025-0 | 196.54
15.015.0025-A | 173.09
15.015.0026-0 | 171.86
15.015.0026-A | 152.56
15.015.0027-0 | 220.01
15.015.0027-A | 200.71
15.015.0035-0 | 480.19
15.015.0035-A | 424.17
15.015.0036-0 | 328.81
15.015.0036-A | 294.03
15.015.0037-0 | 390.17
15.015.0037-A | 353.52
15.015.0040-0 | 361.61
15.015.0040-A | 319.86
15.015.0041-0 | 297.7
15.015.0041-A | 266.31
15.015.0042-0 | 371.53
15.015.0042-A | 338.2
15.015.0050-0 | 608.48
15.015.0050-A | 537.96
15.015.0051-0 | 426.53
15.015.0051-A | 381.51
15.015.0052-0 | 524.34
15.015.0052-A | 476.98
15.015.0055-0 | 463.24
15.015.0055-A | 410.25
15.015.0056-0 | 386.25
15.015.0056-A | 345.71
15.015.0057-0 | 497.15
15.015.0057-A | 454.47
15.015.0065-0 | 659.29
15.015.0065-A | 583.55
15.015.0066-0 | 446.63
15.015.0066-A | 400.63
15.015.0067-0 | 577.39
15.015.0067-A | 529.05
15.015.0070-0 | 508.59
15.015.0070-A | 450.81
15.015.0071-0 | 418.39
15.015.0071-A | 375.12
15.015.0072-0 | 553.34
15.015.0072-A | 507.73
15.015.0080-0 | 747.68
15.015.0080-A | 662.03
15.015.0081-0 | 504.47
15.015.0081-A | 452.82
15.015.0082-0 | 658.62
15.015.0082-A | 604.63
15.015.0085-0 | 570.82
15.015.0085-A | 506.33
15.015.0086-0 | 467.57
15.015.0086-A | 419.66
15.015.0087-0 | 626.69
15.015.0087-A | 576.45
15.015.0095-0 | 859.85
15.015.0095-A | 761
15.015.0096-0 | 586.07
15.015.0096-A | 525.46
15.015.0097-0 | 763.6
15.015.0097-A | 700.65
15.015.0100-0 | 660.6
15.015.0100-A | 585.62
15.015.0101-0 | 544.27
15.015.0101-A | 487.95
15.015.0102-0 | 726.64
15.015.0102-A | 667.98
15.015.0104-0 | 973.57
15.015.0104-A | 862.88
15.015.0105-0 | 679.39
15.015.0105-A | 610.01
15.015.0106-0 | 919.6
15.015.0106-A | 847.89
15.015.0107-0 | 404.41
15.015.0107-A | 355.02
15.015.0108-0 | 312.7
15.015.0108-A | 276.05
15.015.0109-0 | 428.53
15.015.0109-A | 389.55
15.015.0114-0 | 348.76
15.015.0114-A | 305.89
15.015.0117-0 | 309.53
15.015.0117-A | 272.88
15.015.0118-0 | 426.99
15.015.0118-A | 388.01
15.015.0119-0 | 522.89
15.015.0119-A | 460.32
15.015.0121-0 | 370.03
15.015.0121-A | 328.7
15.015.0122-0 | 510.4
15.015.0122-A | 466.74
15.015.0123-0 | 430.22
15.015.0123-A | 378.53
15.015.0124-0 | 364.83
15.015.0124-A | 323.5
15.015.0126-0 | 511.37
15.015.0126-A | 467.71
15.015.0127-0 | 522.64
15.015.0127-A | 462.46
15.015.0128-0 | 339.21
15.015.0128-A | 304.52
15.015.0129-0 | 510.03
15.015.0129-A | 472.84
15.015.0130-0 | 384.94
15.015.0130-A | 341.31
15.015.0131-0 | 306.47
15.015.0131-A | 275.29
15.015.0132-0 | 475.59
15.015.0132-A | 442.07
15.015.0135-0 | 601
15.015.0135-A | 531.89
15.015.0136-0 | 387
15.015.0136-A | 347.63
15.015.0137-0 | 614.47
15.015.0137-A | 572.76
15.015.0140-0 | 446.5
15.015.0140-A | 395.9
15.015.0141-0 | 354.96
15.015.0141-A | 318.87
15.015.0142-0 | 548.25
15.015.0142-A | 509.82
15.015.0150-0 | 698.06
15.015.0150-A | 617.68
15.015.0151-0 | 453.48
15.015.0151-A | 407.1
15.015.0152-0 | 637.36
15.015.0152-A | 588.64
15.015.0155-0 | 514.59
15.015.0155-A | 456.3
15.015.0156-0 | 409.97
15.015.0156-A | 368.26
15.015.0157-0 | 665.7
15.015.0157-A | 621.66
15.015.0160-0 | 778.98
15.015.0160-A | 689.68
15.015.0161-0 | 503.83
15.015.0161-A | 452.77
15.015.0162-0 | 817.36
15.015.0162-A | 763.97
15.015.0171-0 | 336.73
15.015.0171-A | 294.64
15.015.0173-0 | 383.04
15.015.0173-A | 336.28
15.015.0175-0 | 453.04
15.015.0175-A | 396.92
15.015.0177-0 | 573.65
15.015.0177-A | 503.5
15.015.0179-0 | 682.76
15.015.0179-A | 603.27
15.015.0199-0 | 325.92
15.015.0199-A | 286.17
15.015.0203-0 | 304.54
15.015.0203-A | 267.13
15.015.0204-0 | 269.54
15.015.0204-A | 236.81
15.015.0205-0 | 163.8
15.015.0205-A | 145.09
15.015.0207-0 | 304.39
15.015.0207-A | 281.01
15.015.0208-0 | 354.07
15.015.0208-A | 349.4
15.015.0213-0 | 228.51
15.015.0213-A | 201.02
15.015.0214-0 | 167.37
15.015.0214-A | 148.37
15.015.0215-0 | 245.88
15.015.0215-A | 224.54
15.015.0220-0 | 299.57
15.015.0220-A | 264.56
15.015.0221-0 | 218.04
15.015.0221-A | 194.37
15.015.0222-0 | 315.69
15.015.0222-A | 289.67
15.015.0225-0 | 345.71
15.015.0225-A | 305.54
15.015.0226-0 | 243.81
15.015.0226-A | 217.79
15.015.0227-0 | 379.72
15.015.0227-A | 351.37
15.015.0250-0 | 246.41
15.015.0250-A | 217.63
15.015.0251-0 | 184.83
15.015.0251-A | 164.55
15.015.0255-0 | 249.24
15.015.0255-A | 220.46
15.015.0256-0 | 184.91
15.015.0256-A | 164.63
15.015.0257-0 | 267.48
15.015.0257-A | 244.86
15.015.0258-0 | 267.56
15.015.0258-A | 244.94
15.015.0260-0 | 191.48
15.015.0260-A | 169.39
15.015.0261-0 | 164.88
15.015.0261-A | 146.94
15.015.0265-0 | 194.31
15.015.0265-A | 172.22
15.015.0266-0 | 164.96
15.015.0266-A | 147.02
15.015.0267-0 | 234.67
15.015.0267-A | 214.39
15.015.0268-0 | 234.75
15.015.0268-A | 214.47
15.015.0270-0 | 326.18
15.015.0270-A | 288.84
15.015.0271-0 | 236.25
15.015.0271-A | 211.29
15.015.0275-0 | 334.51
15.015.0275-A | 296.8
15.015.0276-0 | 236.41
15.015.0276-A | 211.45
15.015.0277-0 | 338.03
15.015.0277-A | 310.74
15.015.0278-0 | 338.19
15.015.0278-A | 310.9
15.015.0280-0 | 257.67
15.015.0280-A | 228.83
15.015.0281-0 | 217.56
15.015.0281-A | 194.94
15.015.0285-0 | 263.33
15.015.0285-A | 234.49
15.015.0286-0 | 217.72
15.015.0286-A | 195.1
15.015.0287-0 | 306.48
15.015.0287-A | 281.53
15.015.0288-0 | 306.64
15.015.0288-A | 281.69
15.015.0290-0 | 416.59
15.015.0290-A | 369.96
15.015.0291-0 | 292.98
15.015.0291-A | 263.34
15.015.0295-0 | 425.08
15.015.0295-A | 378.45
15.015.0296-0 | 293.22
15.015.0296-A | 263.58
15.015.0297-0 | 433.03
15.015.0297-A | 401.06
15.015.0298-0 | 433.27
15.015.0298-A | 401.3
15.015.0300-0 | 324.56
15.015.0300-A | 288.97
15.015.0301-0 | 270.93
15.015.0301-A | 243.63
15.015.0305-0 | 333.05
15.015.0305-A | 297.46
15.015.0306-0 | 271.17
15.015.0306-A | 243.87
15.015.0307-0 | 398.12
15.015.0307-A | 368.49
15.015.0308-0 | 398.36
15.015.0308-A | 368.73
15.015.0310-0 | 500.64
15.015.0310-A | 445.08
15.015.0311-0 | 346.02
15.015.0311-A | 311.71
15.015.0315-0 | 497.26
15.015.0315-A | 443.66
15.015.0316-0 | 346.34
15.015.0316-A | 312.03
15.015.0317-0 | 524.34
15.015.0317-A | 487.69
15.015.0318-0 | 524.66
15.015.0318-A | 488.01
15.015.0320-0 | 390.07
15.015.0320-A | 347.73
15.015.0321-0 | 322.92
15.015.0321-A | 290.95
15.015.0325-0 | 401.39
15.015.0325-A | 359.05
15.015.0326-0 | 323.24
15.015.0326-A | 291.27
15.015.0327-0 | 488.38
15.015.0327-A | 454.07
15.015.0328-0 | 488.7
15.015.0328-A | 454.39
15.015.0400-0 | 172.73
15.015.0400-A | 152.47
15.015.9999-0 | 6058
15.015.9999-A | 5439
15.016.0010-0 | 236.05
15.016.0010-A | 210.71
15.016.0015-0 | 219.92
15.016.0015-A | 195.94
15.016.0030-0 | 426.47
15.016.0030-A | 383.78
15.016.0045-0 | 539.87
15.016.0045-A | 486.47
15.016.0060-0 | 580.98
15.016.0060-A | 523.99
15.016.0075-0 | 683.95
15.016.0075-A | 616.29
15.016.0090-0 | 774.34
15.016.0090-A | 697.57
15.016.0105-0 | 892.33
15.016.0105-A | 804.24
15.016.0111-0 | 322.12
15.016.0111-A | 287.43
15.016.0114-0 | 395.5
15.016.0114-A | 356.13
15.016.0119-0 | 454.96
15.016.0119-A | 410.76
15.016.0130-0 | 532.32
15.016.0130-A | 480.44
15.016.0145-0 | 743.29
15.016.0145-A | 683.27
15.016.0160-0 | 848.15
15.016.0160-A | 779.06
15.016.0170-0 | 396.85
15.016.0170-A | 350.09
15.016.0172-0 | 446.45
15.016.0172-A | 395.01
15.016.0174-0 | 516.45
15.016.0174-A | 455.66
15.016.0176-0 | 643.56
15.016.0176-A | 568.74
15.016.0178-0 | 770.06
15.016.0178-A | 685.89
15.016.0190-0 | 223.22
15.016.0190-A | 200.22
15.016.0193-0 | 285.95
15.016.0193-A | 258.27
15.016.0196-0 | 349.37
15.016.0196-A | 317.02
15.016.0199-0 | 411.41
15.016.0199-A | 374.38
15.016.9999-0 | 6325
15.016.9999-A | 5644
15.017.0155-0 | 11.47
15.017.0155-A | 10.31
15.017.0160-0 | 12.52
15.017.0160-A | 11.22
15.017.0165-0 | 13.99
15.017.0165-A | 12.55
15.017.0170-0 | 16.41
15.017.0170-A | 14.82
15.017.0175-0 | 21.34
15.017.0175-A | 19.61
15.017.0180-0 | 27.12
15.017.0180-A | 25.25
15.017.0185-0 | 31.42
15.017.0185-A | 29.41
15.017.0190-0 | 35.66
15.017.0190-A | 33.47
15.017.0195-0 | 39.98
15.017.0195-A | 37.09
15.017.0200-0 | 51.1
15.017.0200-A | 47.92
15.017.0205-0 | 55.53
15.017.0205-A | 52.07
15.017.0210-0 | 93.92
15.017.0210-A | 90.18
15.017.0215-0 | 108.25
15.017.0215-A | 104.23
15.017.0220-0 | 156.41
15.017.0220-A | 152.02
15.017.0225-0 | 27.06
15.017.0225-A | 25.9
15.017.0230-0 | 45.08
15.017.0230-A | 43.78
15.017.0235-0 | 63.63
15.017.0235-A | 62.04
15.017.0240-0 | 9.08
15.017.0240-A | 7.92
15.017.0245-0 | 9.28
15.017.0245-A | 8.12
15.017.0250-0 | 9.29
15.017.0250-A | 8.13
15.017.0255-0 | 9.21
15.017.0255-A | 8.05
15.017.0260-0 | 9.26
15.017.0260-A | 8.1
15.017.0265-0 | 10.71
15.017.0265-A | 9.41
15.017.0270-0 | 10.82
15.017.0270-A | 9.52
15.017.0275-0 | 12.02
15.017.0275-A | 10.58
15.017.0280-0 | 14.5
15.017.0280-A | 12.91
15.017.0285-0 | 15.02
15.017.0285-A | 13.43
15.017.0290-0 | 16.38
15.017.0290-A | 14.65
15.017.0295-0 | 20.06
15.017.0295-A | 18.19
15.017.0300-0 | 22.49
15.017.0300-A | 20.62
15.017.0305-0 | 23.27
15.017.0305-A | 21.4
15.017.0310-0 | 31.26
15.017.0310-A | 29.25
15.017.0315-0 | 38.33
15.017.0315-A | 36.14
15.017.0320-0 | 11.26
15.017.0320-A | 10.1
15.017.0325-0 | 12.87
15.017.0325-A | 11.57
15.017.0327-0 | 13.78
15.017.0327-A | 12.43
15.017.0330-0 | 14.55
15.017.0330-A | 13.15
15.017.0331-0 | 16.09
15.017.0331-A | 14.65
15.017.0332-0 | 19.03
15.017.0332-A | 17.54
15.017.0333-0 | 23.3
15.017.0333-A | 21.76
15.017.0335-0 | 24.28
15.017.0335-A | 22.69
15.017.0337-0 | 27.57
15.017.0337-A | 25.89
15.017.0338-0 | 33.94
15.017.0338-A | 32.21
15.017.0340-0 | 42.27
15.017.0340-A | 40.4
15.017.9999-0 | 5473
15.017.9999-A | 5027
15.018.0010-0 | 12.51
15.018.0010-A | 11.96
15.018.0015-0 | 13.52
15.018.0015-A | 12.84
15.018.0020-0 | 18.24
15.018.0020-A | 17.42
15.018.0025-0 | 11.33
15.018.0025-A | 10.78
15.018.0030-0 | 12.34
15.018.0030-A | 11.66
15.018.0035-0 | 15.19
15.018.0035-A | 14.37
15.018.0040-0 | 11.1
15.018.0040-A | 10.55
15.018.0050-0 | 12.11
15.018.0050-A | 11.43
15.018.0055-0 | 14.85
15.018.0055-A | 14.03
15.018.0060-0 | 11.61
15.018.0060-A | 11.06
15.018.0065-0 | 12.62
15.018.0065-A | 11.94
15.018.0070-0 | 15.19
15.018.0070-A | 14.37
15.018.0075-0 | 11.61
15.018.0075-A | 11.06
15.018.0080-0 | 12.62
15.018.0080-A | 11.94
15.018.0085-0 | 15.19
15.018.0085-A | 14.37
15.018.0090-0 | 12.86
15.018.0090-A | 12.31
15.018.0095-0 | 13.71
15.018.0095-A | 13.03
15.018.0100-0 | 19.29
15.018.0100-A | 18.47
15.018.0105-0 | 12.22
15.018.0105-A | 11.67
15.018.0110-0 | 13.52
15.018.0110-A | 12.84
15.018.0115-0 | 16.54
15.018.0115-A | 15.72
15.018.0117-0 | 7.31
15.018.0117-A | 6.76
15.018.0118-0 | 8.84
15.018.0118-A | 8.16
15.018.0119-0 | 10.44
15.018.0119-A | 9.62
15.018.0120-0 | 5.62
15.018.0120-A | 5.06
15.018.0125-0 | 5.77
15.018.0125-A | 5.21
15.018.0130-0 | 6.3
15.018.0130-A | 5.74
15.018.0133-0 | 29.4
15.018.0133-A | 26.13
15.018.0136-0 | 15.44
15.018.0136-A | 13.53
15.018.0140-0 | 39.21
15.018.0140-A | 37.3
15.018.0145-0 | 103.77
15.018.0145-A | 101.73
15.018.0150-0 | 123.8
15.018.0150-A | 121.62
15.018.0155-0 | 258.75
15.018.0155-A | 256.44
15.018.0160-0 | 555.15
15.018.0160-A | 552.7
15.018.0165-0 | 1019.79
15.018.0165-A | 1017.07
15.018.0170-0 | 1793.33
15.018.0170-A | 1790.34
15.018.0175-0 | 46.14
15.018.0175-A | 41.46
15.018.0180-0 | 25.25
15.018.0180-A | 23.15
15.018.0250-0 | 23.74
15.018.0250-A | 21.41
15.018.0255-0 | 27.92
15.018.0255-A | 25.12
15.018.0260-0 | 42.83
15.018.0260-A | 38.63
15.018.0265-0 | 50.46
15.018.0265-A | 45.79
15.018.0270-0 | 65.07
15.018.0270-A | 59.46
15.018.0275-0 | 86.73
15.018.0275-A | 79.72
15.018.0280-0 | 122.43
15.018.0280-A | 113.55
15.018.0450-0 | 65.41
15.018.0450-A | 60.73
15.018.0455-0 | 70.24
15.018.0455-A | 65.56
15.018.0460-0 | 83.25
15.018.0460-A | 78.57
15.018.0465-0 | 97.21
15.018.0465-A | 92.53
15.018.0466-0 | 48.09
15.018.0466-A | 43.41
15.018.0467-0 | 50.45
15.018.0467-A | 45.77
15.018.0468-0 | 52.75
15.018.0468-A | 48.08
15.018.0469-0 | 55.26
15.018.0469-A | 50.59
15.018.0470-0 | 63.55
15.018.0470-A | 58.87
15.018.0471-0 | 69.85
15.018.0471-A | 65.17
15.018.0472-0 | 52.51
15.018.0472-A | 47.84
15.018.0473-0 | 55.17
15.018.0473-A | 50.49
15.018.0474-0 | 57.56
15.018.0474-A | 52.89
15.018.0475-0 | 66.27
15.018.0475-A | 61.59
15.018.0476-0 | 77.77
15.018.0476-A | 73.1
15.018.0477-0 | 54.53
15.018.0477-A | 49.85
15.018.0478-0 | 57.04
15.018.0478-A | 52.37
15.018.0479-0 | 59.72
15.018.0479-A | 55.04
15.018.0480-0 | 69.21
15.018.0480-A | 64.53
15.018.0481-0 | 75.36
15.018.0481-A | 70.68
15.018.0482-0 | 40.42
15.018.0482-A | 35.74
15.018.0483-0 | 42.22
15.018.0483-A | 37.54
15.018.0484-0 | 43.98
15.018.0484-A | 39.31
15.018.0485-0 | 45.84
15.018.0485-A | 41.16
15.018.0486-0 | 52.41
15.018.0486-A | 47.73
15.018.0487-0 | 56.76
15.018.0487-A | 52.09
15.018.0488-0 | 43.79
15.018.0488-A | 39.11
15.018.0489-0 | 45.79
15.018.0489-A | 41.11
15.018.0490-0 | 47.59
15.018.0490-A | 42.91
15.018.0491-0 | 54.59
15.018.0491-A | 49.92
15.018.0492-0 | 63.2
15.018.0492-A | 58.53
15.018.0493-0 | 45.54
15.018.0493-A | 40.87
15.018.0494-0 | 47.64
15.018.0494-A | 42.96
15.018.0495-0 | 49.44
15.018.0495-A | 44.76
15.018.0496-0 | 56.76
15.018.0496-A | 52.09
15.018.0497-0 | 61.11
15.018.0497-A | 56.43
15.018.0498-0 | 50.74
15.018.0498-A | 46.06
15.018.0499-0 | 54.9
15.018.0499-A | 50.23
15.018.0500-0 | 59.04
15.018.0500-A | 54.36
15.018.0501-0 | 63.42
15.018.0501-A | 58.75
15.018.0502-0 | 75.37
15.018.0502-A | 70.69
15.018.0503-0 | 88.27
15.018.0503-A | 83.6
15.018.0504-0 | 56.97
15.018.0504-A | 52.29
15.018.0505-0 | 61.49
15.018.0505-A | 56.82
15.018.0506-0 | 65.72
15.018.0506-A | 61.04
15.018.0507-0 | 78.09
15.018.0507-A | 73.41
15.018.0508-0 | 96.2
15.018.0508-A | 91.52
15.018.0509-0 | 58.98
15.018.0509-A | 54.31
15.018.0510-0 | 63.33
15.018.0510-A | 58.66
15.018.0511-0 | 67.88
15.018.0511-A | 63.2
15.018.0512-0 | 81.03
15.018.0512-A | 76.35
15.018.0513-0 | 93.78
15.018.0513-A | 89.11
15.018.0514-0 | 42.62
15.018.0514-A | 37.95
15.018.0515-0 | 45.93
15.018.0515-A | 41.25
15.018.0516-0 | 49.22
15.018.0516-A | 44.55
15.018.0517-0 | 52.64
15.018.0517-A | 47.96
15.018.0518-0 | 62.26
15.018.0518-A | 57.58
15.018.0519-0 | 72.12
15.018.0519-A | 67.44
15.018.0520-0 | 47.5
15.018.0520-A | 42.82
15.018.0521-0 | 51.03
15.018.0521-A | 46.35
15.018.0522-0 | 54.39
15.018.0522-A | 49.71
15.018.0523-0 | 64.44
15.018.0523-A | 59.77
15.018.0524-0 | 78.56
15.018.0524-A | 73.88
15.018.0525-0 | 49.26
15.018.0525-A | 44.58
15.018.0526-0 | 52.88
15.018.0526-A | 48.2
15.018.0527-0 | 56.24
15.018.0527-A | 51.56
15.018.0528-0 | 66.62
15.018.0528-A | 61.94
15.018.0529-0 | 76.47
15.018.0529-A | 71.79
15.018.0540-0 | 50.74
15.018.0540-A | 46.06
15.018.0550-0 | 54.88
15.018.0550-A | 50.2
15.018.0551-0 | 59.05
15.018.0551-A | 54.37
15.018.0552-0 | 63.37
15.018.0552-A | 58.69
15.018.0554-0 | 75.36
15.018.0554-A | 70.68
15.018.0555-0 | 88.14
15.018.0555-A | 83.46
15.018.0556-0 | 57.21
15.018.0556-A | 52.54
15.018.0557-0 | 61.5
15.018.0557-A | 56.83
15.018.0558-0 | 65.73
15.018.0558-A | 61.06
15.018.0560-0 | 78.07
15.018.0560-A | 73.4
15.018.0561-0 | 96.18
15.018.0561-A | 91.51
15.018.0562-0 | 59.34
15.018.0562-A | 54.66
15.018.0563-0 | 63.32
15.018.0563-A | 58.64
15.018.0564-0 | 67.89
15.018.0564-A | 63.21
15.018.0566-0 | 81.01
15.018.0566-A | 76.34
15.018.0567-0 | 93.77
15.018.0567-A | 89.1
15.018.0568-0 | 42.62
15.018.0568-A | 37.95
15.018.0570-0 | 45.91
15.018.0570-A | 41.23
15.018.0571-0 | 49.23
15.018.0571-A | 44.55
15.018.0572-0 | 52.59
15.018.0572-A | 47.92
15.018.0574-0 | 62.25
15.018.0574-A | 57.57
15.018.0575-0 | 72.01
15.018.0575-A | 67.33
15.018.0576-0 | 47.7
15.018.0576-A | 43.03
15.018.0577-0 | 51.04
15.018.0577-A | 46.36
15.018.0578-0 | 54.4
15.018.0578-A | 49.72
15.018.0580-0 | 64.43
15.018.0580-A | 59.76
15.018.0581-0 | 78.54
15.018.0581-A | 73.87
15.018.0582-0 | 49.55
15.018.0582-A | 44.87
15.018.0583-0 | 52.88
15.018.0583-A | 48.21
15.018.0584-0 | 56.25
15.018.0584-A | 51.57
15.018.0586-0 | 66.6
15.018.0586-A | 61.93
15.018.0587-0 | 76.46
15.018.0587-A | 71.78
15.018.0588-0 | 20.94
15.018.0588-A | 18.61
15.018.0590-0 | 22.67
15.018.0590-A | 20.34
15.018.0591-0 | 24.54
15.018.0591-A | 22.21
15.018.0592-0 | 26.83
15.018.0592-A | 24.5
15.018.0594-0 | 33.91
15.018.0594-A | 31.58
15.018.0595-0 | 40.89
15.018.0595-A | 38.56
15.018.0596-0 | 23.97
15.018.0596-A | 21.64
15.018.0597-0 | 25.98
15.018.0597-A | 23.65
15.018.0598-0 | 27.27
15.018.0598-A | 24.94
15.018.0600-0 | 35.96
15.018.0600-A | 33.63
15.018.0601-0 | 40.81
15.018.0601-A | 38.48
15.018.0602-0 | 25.27
15.018.0602-A | 22.94
15.018.0603-0 | 27.43
15.018.0603-A | 25.1
15.018.0604-0 | 29.87
15.018.0604-A | 27.54
15.018.0606-0 | 38.02
15.018.0606-A | 35.69
15.018.0607-0 | 48.96
15.018.0607-A | 46.63
15.018.0608-0 | 23.68
15.018.0608-A | 21.35
15.018.0610-0 | 24.86
15.018.0610-A | 22.53
15.018.0611-0 | 27.62
15.018.0611-A | 25.29
15.018.0612-0 | 32.72
15.018.0612-A | 30.39
15.018.0614-0 | 50.48
15.018.0614-A | 48.15
15.018.0615-0 | 64.76
15.018.0615-A | 62.43
15.018.0616-0 | 26.7
15.018.0616-A | 24.37
15.018.0617-0 | 29.58
15.018.0617-A | 27.25
15.018.0618-0 | 32.92
15.018.0618-A | 30.59
15.018.0620-0 | 54.63
15.018.0620-A | 52.3
15.018.0621-0 | 69.46
15.018.0621-A | 67.13
15.018.0622-0 | 29.52
15.018.0622-A | 27.19
15.018.0623-0 | 31.65
15.018.0623-A | 29.32
15.018.0624-0 | 35.1
15.018.0624-A | 32.77
15.018.0626-0 | 58.8
15.018.0626-A | 56.47
15.018.0627-0 | 74.18
15.018.0627-A | 71.85
15.018.0628-0 | 21.94
15.018.0628-A | 19.61
15.018.0630-0 | 22.09
15.018.0630-A | 19.76
15.018.0631-0 | 23.25
15.018.0631-A | 20.92
15.018.0632-0 | 24.39
15.018.0632-A | 22.06
15.018.0634-0 | 27.32
15.018.0634-A | 24.99
15.018.0635-0 | 29.7
15.018.0635-A | 27.37
15.018.0636-0 | 24.11
15.018.0636-A | 21.78
15.018.0637-0 | 24.68
15.018.0637-A | 22.35
15.018.0638-0 | 25.19
15.018.0638-A | 22.86
15.018.0640-0 | 27.8
15.018.0640-A | 25.47
15.018.0641-0 | 31.24
15.018.0641-A | 28.91
15.018.0642-0 | 25.12
15.018.0642-A | 22.79
15.018.0643-0 | 26.41
15.018.0643-A | 24.08
15.018.0644-0 | 27.71
15.018.0644-A | 25.38
15.018.0646-0 | 30.55
15.018.0646-A | 28.22
15.018.0647-0 | 32.94
15.018.0647-A | 30.61
15.018.0648-0 | 21.94
15.018.0648-A | 19.61
15.018.0650-0 | 22.09
15.018.0650-A | 19.76
15.018.0651-0 | 23.25
15.018.0651-A | 20.92
15.018.0652-0 | 24.39
15.018.0652-A | 22.06
15.018.0654-0 | 27.32
15.018.0654-A | 24.99
15.018.0655-0 | 29.7
15.018.0655-A | 27.37
15.018.0656-0 | 24.11
15.018.0656-A | 21.78
15.018.0657-0 | 24.68
15.018.0657-A | 22.35
15.018.0658-0 | 25.19
15.018.0658-A | 22.86
15.018.0660-0 | 27.8
15.018.0660-A | 25.47
15.018.0661-0 | 31.24
15.018.0661-A | 28.91
15.018.0662-0 | 25.12
15.018.0662-A | 22.79
15.018.0663-0 | 26.41
15.018.0663-A | 24.08
15.018.0664-0 | 27.71
15.018.0664-A | 25.38
15.018.0666-0 | 30.55
15.018.0666-A | 28.22
15.018.0667-0 | 32.94
15.018.0667-A | 30.61
15.018.0668-0 | 23.06
15.018.0668-A | 20.73
15.018.0670-0 | 24.7
15.018.0670-A | 22.37
15.018.0671-0 | 26.35
15.018.0671-A | 24.02
15.018.0672-0 | 27.88
15.018.0672-A | 25.55
15.018.0674-0 | 35.02
15.018.0674-A | 32.69
15.018.0675-0 | 38.34
15.018.0675-A | 36.01
15.018.0676-0 | 26.47
15.018.0676-A | 24.14
15.018.0677-0 | 27.96
15.018.0677-A | 25.63
15.018.0678-0 | 29.35
15.018.0678-A | 27.02
15.018.0680-0 | 37.56
15.018.0680-A | 35.23
15.018.0681-0 | 40.99
15.018.0681-A | 38.66
15.018.0682-0 | 29.24
15.018.0682-A | 26.91
15.018.0683-0 | 32.05
15.018.0683-A | 29.72
15.018.0684-0 | 32.11
15.018.0684-A | 29.78
15.018.0686-0 | 40.44
15.018.0686-A | 38.11
15.018.0687-0 | 43.88
15.018.0687-A | 41.55
15.018.0688-0 | 22.9
15.018.0688-A | 20.57
15.018.0690-0 | 25.09
15.018.0690-A | 22.76
15.018.0691-0 | 27.51
15.018.0691-A | 25.18
15.018.0692-0 | 30.16
15.018.0692-A | 27.83
15.018.0694-0 | 30.45
15.018.0694-A | 28.12
15.018.0695-0 | 43.1
15.018.0695-A | 40.77
15.018.0696-0 | 27.05
15.018.0696-A | 24.72
15.018.0697-0 | 26.62
15.018.0697-A | 24.29
15.018.0698-0 | 32.23
15.018.0698-A | 29.9
15.018.0700-0 | 32.47
15.018.0700-A | 30.14
15.018.0701-0 | 38.14
15.018.0701-A | 35.81
15.018.0702-0 | 29.01
15.018.0702-A | 26.68
15.018.0703-0 | 31.53
15.018.0703-A | 29.2
15.018.0704-0 | 34.41
15.018.0704-A | 32.08
15.018.0706-0 | 29.47
15.018.0706-A | 27.14
15.018.0707-0 | 42.14
15.018.0707-A | 39.81
15.018.0708-0 | 24.86
15.018.0708-A | 22.53
15.018.0710-0 | 27.27
15.018.0710-A | 24.94
15.018.0711-0 | 29.7
15.018.0711-A | 27.37
15.018.0712-0 | 32.23
15.018.0712-A | 29.9
15.018.0714-0 | 37.56
15.018.0714-A | 35.23
15.018.0715-0 | 41.89
15.018.0715-A | 39.56
15.018.0716-0 | 30.73
15.018.0716-A | 28.4
15.018.0717-0 | 36.16
15.018.0717-A | 33.83
15.018.0718-0 | 32.92
15.018.0718-A | 30.59
15.018.0720-0 | 41.55
15.018.0720-A | 39.22
15.018.0721-0 | 46.2
15.018.0721-A | 43.87
15.018.0722-0 | 29.52
15.018.0722-A | 27.19
15.018.0723-0 | 32.92
15.018.0723-A | 30.59
15.018.0724-0 | 42.31
15.018.0724-A | 39.98
15.018.0726-0 | 45.65
15.018.0726-A | 43.32
15.018.0727-0 | 50.86
15.018.0727-A | 48.53
15.018.0728-0 | 23.77
15.018.0728-A | 21.44
15.018.0730-0 | 26.43
15.018.0730-A | 24.1
15.018.0731-0 | 29.51
15.018.0731-A | 27.18
15.018.0732-0 | 33.03
15.018.0732-A | 30.7
15.018.0734-0 | 45.99
15.018.0734-A | 43.66
15.018.0735-0 | 51.86
15.018.0735-A | 49.53
15.018.0736-0 | 28.44
15.018.0736-A | 26.11
15.018.0737-0 | 31.53
15.018.0737-A | 29.2
15.018.0738-0 | 35.06
15.018.0738-A | 32.73
15.018.0740-0 | 49.43
15.018.0740-A | 47.1
15.018.0741-0 | 51.95
15.018.0741-A | 49.62
15.018.0742-0 | 30.68
15.018.0742-A | 28.35
15.018.0743-0 | 34.87
15.018.0743-A | 32.54
15.018.0744-0 | 35.56
15.018.0744-A | 33.23
15.018.0746-0 | 53.09
15.018.0746-A | 50.76
15.018.0747-0 | 59.52
15.018.0747-A | 57.19
15.018.0748-0 | 30.54
15.018.0748-A | 28.21
15.018.0750-0 | 33.61
15.018.0750-A | 31.28
15.018.0751-0 | 37.18
15.018.0751-A | 34.85
15.018.0752-0 | 41.21
15.018.0752-A | 38.88
15.018.0754-0 | 55.52
15.018.0754-A | 53.19
15.018.0755-0 | 69.61
15.018.0755-A | 67.28
15.018.0756-0 | 36.48
15.018.0756-A | 34.15
15.018.0757-0 | 40.22
15.018.0757-A | 37.89
15.018.0758-0 | 43.16
15.018.0758-A | 40.83
15.018.0760-0 | 66.34
15.018.0760-A | 64.01
15.018.0761-0 | 74.27
15.018.0761-A | 71.94
15.018.0762-0 | 39.36
15.018.0762-A | 37.03
15.018.0763-0 | 37.33
15.018.0763-A | 35
15.018.0764-0 | 46.27
15.018.0764-A | 43.94
15.018.0766-0 | 64.28
15.018.0766-A | 61.95
15.018.0767-0 | 78.92
15.018.0767-A | 76.59
15.018.0768-0 | 30.73
15.018.0768-A | 28.4
15.018.0770-0 | 34.75
15.018.0770-A | 32.42
15.018.0771-0 | 39.25
15.018.0771-A | 36.92
15.018.0772-0 | 44.2
15.018.0772-A | 41.87
15.018.0774-0 | 65.05
15.018.0774-A | 62.72
15.018.0775-0 | 81.59
15.018.0775-A | 79.26
15.018.0776-0 | 37.41
15.018.0776-A | 35.08
15.018.0777-0 | 42.12
15.018.0777-A | 39.79
15.018.0778-0 | 47.31
15.018.0778-A | 44.98
15.018.0780-0 | 69.61
15.018.0780-A | 67.28
15.018.0781-0 | 86.68
15.018.0781-A | 84.35
15.018.0782-0 | 40.17
15.018.0782-A | 37.84
15.018.0783-0 | 45.13
15.018.0783-A | 42.8
15.018.0784-0 | 50.41
15.018.0784-A | 48.08
15.018.0786-0 | 64.52
15.018.0786-A | 62.19
15.018.0787-0 | 91.78
15.018.0787-A | 89.45
15.018.0788-0 | 36.84
15.018.0788-A | 34.51
15.018.0790-0 | 40.51
15.018.0790-A | 38.18
15.018.0791-0 | 44.55
15.018.0791-A | 42.22
15.018.0792-0 | 49.03
15.018.0792-A | 46.7
15.018.0794-0 | 71.05
15.018.0794-A | 68.72
15.018.0795-0 | 86.46
15.018.0795-A | 84.13
15.018.0796-0 | 43.39
15.018.0796-A | 41.06
15.018.0797-0 | 47.54
15.018.0797-A | 45.21
15.018.0798-0 | 61.62
15.018.0798-A | 59.29
15.018.0800-0 | 74.82
15.018.0800-A | 72.49
15.018.0801-0 | 90.23
15.018.0801-A | 87.9
15.018.0802-0 | 46.38
15.018.0802-A | 44.05
15.018.0803-0 | 50.41
15.018.0803-A | 48.08
15.018.0804-0 | 54.91
15.018.0804-A | 52.58
15.018.0806-0 | 78.59
15.018.0806-A | 76.26
15.018.0807-0 | 94.01
15.018.0807-A | 91.68
15.018.0808-0 | 21.62
15.018.0808-A | 19.29
15.018.0810-0 | 23.6
15.018.0810-A | 21.27
15.018.0811-0 | 25.9
15.018.0811-A | 23.57
15.018.0812-0 | 28.76
15.018.0812-A | 26.43
15.018.0814-0 | 40.77
15.018.0814-A | 38.44
15.018.0815-0 | 51.86
15.018.0815-A | 49.53
15.018.0816-0 | 23.36
15.018.0816-A | 21.03
15.018.0817-0 | 25.9
15.018.0817-A | 23.57
15.018.0818-0 | 30.5
15.018.0818-A | 28.17
15.018.0820-0 | 43.55
15.018.0820-A | 41.22
15.018.0821-0 | 51.65
15.018.0821-A | 49.32
15.018.0822-0 | 26.12
15.018.0822-A | 23.79
15.018.0823-0 | 29.01
15.018.0823-A | 26.68
15.018.0824-0 | 32.23
15.018.0824-A | 29.9
15.018.0826-0 | 46.32
15.018.0826-A | 43.99
15.018.0827-0 | 74.18
15.018.0827-A | 71.85
15.018.0828-0 | 23.6
15.018.0828-A | 21.27
15.018.0830-0 | 25.78
15.018.0830-A | 23.45
15.018.0831-0 | 28.3
15.018.0831-A | 25.97
15.018.0832-0 | 31.31
15.018.0832-A | 28.98
15.018.0834-0 | 44.66
15.018.0834-A | 42.33
15.018.0835-0 | 56.29
15.018.0835-A | 53.96
15.018.0836-0 | 27.27
15.018.0836-A | 24.94
15.018.0837-0 | 29.92
15.018.0837-A | 27.59
15.018.0838-0 | 37.45
15.018.0838-A | 35.12
15.018.0840-0 | 44.41
15.018.0840-A | 42.08
15.018.0841-0 | 55.86
15.018.0841-A | 53.53
15.018.0842-0 | 28.76
15.018.0842-A | 26.43
15.018.0843-0 | 31.53
15.018.0843-A | 29.2
15.018.0844-0 | 34.87
15.018.0844-A | 32.54
15.018.0846-0 | 49.66
15.018.0846-A | 47.33
15.018.0847-0 | 61.84
15.018.0847-A | 59.51
15.018.0848-0 | 26.35
15.018.0848-A | 24.02
15.018.0850-0 | 28.76
15.018.0850-A | 26.43
15.018.0851-0 | 37.53
15.018.0851-A | 35.2
15.018.0852-0 | 34.87
15.018.0852-A | 32.54
15.018.0854-0 | 49.66
15.018.0854-A | 47.33
15.018.0855-0 | 61.84
15.018.0855-A | 59.51
15.018.0856-0 | 36.5
15.018.0856-A | 34.17
15.018.0857-0 | 34.63
15.018.0857-A | 32.3
15.018.0858-0 | 38.27
15.018.0858-A | 35.94
15.018.0860-0 | 51.86
15.018.0860-A | 49.53
15.018.0861-0 | 64.07
15.018.0861-A | 61.74
15.018.0862-0 | 32.23
15.018.0862-A | 29.9
15.018.0863-0 | 34.98
15.018.0863-A | 32.65
15.018.0864-0 | 38.33
15.018.0864-A | 36
15.018.0866-0 | 54.09
15.018.0866-A | 51.76
15.018.0867-0 | 66.28
15.018.0867-A | 63.95
15.018.0870-0 | 23.61
15.018.0870-A | 21.28
15.018.0871-0 | 31.13
15.018.0871-A | 28.8
15.018.0872-0 | 27.25
15.018.0872-A | 24.92
15.018.0873-0 | 33.13
15.018.0873-A | 30.8
15.018.0874-0 | 29.7
15.018.0874-A | 27.37
15.018.0875-0 | 26.7
15.018.0875-A | 24.37
15.018.0881-0 | 37.01
15.018.0881-A | 34.68
15.018.0882-0 | 37.01
15.018.0882-A | 34.68
15.018.0883-0 | 41.44
15.018.0883-A | 39.11
15.018.0884-0 | 33.13
15.018.0884-A | 30.8
15.018.0885-0 | 55.37
15.018.0885-A | 53.04
15.018.0887-0 | 55.37
15.018.0887-A | 53.04
15.018.0888-0 | 60.22
15.018.0888-A | 57.89
15.018.0889-0 | 50.42
15.018.0889-A | 48.09
15.018.0890-0 | 45
15.018.0890-A | 42.67
15.018.0898-0 | 27.54
15.018.0898-A | 25.21
15.018.0900-0 | 29.98
15.018.0900-A | 27.65
15.018.0901-0 | 32.44
15.018.0901-A | 30.11
15.018.0902-0 | 34.88
15.018.0902-A | 32.55
15.018.0904-0 | 45.99
15.018.0904-A | 43.66
15.018.0905-0 | 53.77
15.018.0905-A | 51.44
15.018.0906-0 | 35.56
15.018.0906-A | 33.23
15.018.0907-0 | 34.15
15.018.0907-A | 31.82
15.018.0908-0 | 42.1
15.018.0908-A | 39.77
15.018.0910-0 | 48.65
15.018.0910-A | 46.32
15.018.0911-0 | 55.19
15.018.0911-A | 52.86
15.018.0912-0 | 33.29
15.018.0912-A | 30.96
15.018.0913-0 | 35.96
15.018.0913-A | 33.63
15.018.0914-0 | 38.63
15.018.0914-A | 36.3
15.018.0916-0 | 51.42
15.018.0916-A | 49.09
15.018.0917-0 | 58.19
15.018.0917-A | 55.86
15.018.0918-0 | 35.56
15.018.0918-A | 33.23
15.018.0920-0 | 38.56
15.018.0920-A | 36.23
15.018.0921-0 | 41.55
15.018.0921-A | 39.22
15.018.0922-0 | 44.44
15.018.0922-A | 42.11
15.018.0924-0 | 50.65
15.018.0924-A | 48.32
15.018.0925-0 | 58.19
15.018.0925-A | 55.86
15.018.0926-0 | 39.09
15.018.0926-A | 36.76
15.018.0927-0 | 44.32
15.018.0927-A | 41.99
15.018.0928-0 | 46.65
15.018.0928-A | 44.32
15.018.0930-0 | 55.73
15.018.0930-A | 53.4
15.018.0931-0 | 61.74
15.018.0931-A | 59.41
15.018.0932-0 | 44.32
15.018.0932-A | 41.99
15.018.0933-0 | 47.31
15.018.0933-A | 44.98
15.018.0934-0 | 50.18
15.018.0934-A | 47.85
15.018.0936-0 | 58.07
15.018.0936-A | 55.74
15.018.0937-0 | 65.62
15.018.0937-A | 63.29
15.018.0938-0 | 8.19
15.018.0938-A | 7.26
15.018.0940-0 | 8.3
15.018.0940-A | 7.37
15.018.0941-0 | 8.69
15.018.0941-A | 7.76
15.018.0942-0 | 9.82
15.018.0942-A | 8.89
15.018.0944-0 | 9.72
15.018.0944-A | 8.79
15.018.0945-0 | 10.06
15.018.0945-A | 9.13
15.018.0946-0 | 8.62
15.018.0946-A | 7.69
15.018.0947-0 | 9.06
15.018.0947-A | 8.13
15.018.0948-0 | 9.33
15.018.0948-A | 8.4
15.018.0950-0 | 10.35
15.018.0950-A | 9.42
15.018.0951-0 | 10.83
15.018.0951-A | 9.9
15.018.0952-0 | 9.11
15.018.0952-A | 8.18
15.018.0953-0 | 9.46
15.018.0953-A | 8.53
15.018.0954-0 | 9.76
15.018.0954-A | 8.83
15.018.0956-0 | 10.94
15.018.0956-A | 10.01
15.018.0957-0 | 11.61
15.018.0957-A | 10.68
15.018.0958-0 | 8.71
15.018.0958-A | 7.78
15.018.0960-0 | 8.95
15.018.0960-A | 8.02
15.018.0961-0 | 9.48
15.018.0961-A | 8.55
15.018.0962-0 | 9.46
15.018.0962-A | 8.53
15.018.0964-0 | 11
15.018.0964-A | 10.07
15.018.0965-0 | 11.04
15.018.0965-A | 10.11
15.018.0966-0 | 9.08
15.018.0966-A | 8.15
15.018.0967-0 | 9.75
15.018.0967-A | 8.82
15.018.0968-0 | 10.38
15.018.0968-A | 9.45
15.018.0970-0 | 11.41
15.018.0970-A | 10.48
15.018.0971-0 | 12.59
15.018.0971-A | 11.66
15.018.0972-0 | 10.08
15.018.0972-A | 9.15
15.018.0973-0 | 10.57
15.018.0973-A | 9.64
15.018.0974-0 | 11.05
15.018.0974-A | 10.12
15.018.0976-0 | 12.78
15.018.0976-A | 11.85
15.018.0977-0 | 13.74
15.018.0977-A | 12.81
15.018.0978-0 | 8.88
15.018.0978-A | 7.95
15.018.0980-0 | 9.46
15.018.0980-A | 8.53
15.018.0981-0 | 10.37
15.018.0981-A | 9.44
15.018.0982-0 | 10.4
15.018.0982-A | 9.47
15.018.0984-0 | 11.45
15.018.0984-A | 10.52
15.018.0985-0 | 12.52
15.018.0985-A | 11.59
15.018.0986-0 | 9.97
15.018.0986-A | 9.04
15.018.0987-0 | 11.34
15.018.0987-A | 10.41
15.018.0988-0 | 12.05
15.018.0988-A | 11.12
15.018.0990-0 | 13.34
15.018.0990-A | 12.41
15.018.0991-0 | 14.63
15.018.0991-A | 13.7
15.018.0992-0 | 11.04
15.018.0992-A | 10.11
15.018.0993-0 | 12.99
15.018.0993-A | 12.06
15.018.0994-0 | 13.81
15.018.0994-A | 12.88
15.018.0996-0 | 13.66
15.018.0996-A | 12.73
15.018.0997-0 | 19.46
15.018.0997-A | 18.53
15.018.0998-0 | 8.47
15.018.0998-A | 7.54
15.018.1000-0 | 9.26
15.018.1000-A | 8.33
15.018.1001-0 | 9.9
15.018.1001-A | 8.97
15.018.1002-0 | 10.54
15.018.1002-A | 9.61
15.018.1004-0 | 12.9
15.018.1004-A | 11.97
15.018.1005-0 | 14.58
15.018.1005-A | 13.65
15.018.1006-0 | 9.5
15.018.1006-A | 8.57
15.018.1007-0 | 10.25
15.018.1007-A | 9.32
15.018.1008-0 | 11.71
15.018.1008-A | 10.78
15.018.1010-0 | 13.4
15.018.1010-A | 12.47
15.018.1011-0 | 15.07
15.018.1011-A | 14.14
15.018.1012-0 | 9.75
15.018.1012-A | 8.82
15.018.1013-0 | 11.22
15.018.1013-A | 10.29
15.018.1014-0 | 11.04
15.018.1014-A | 10.11
15.018.1016-0 | 13.22
15.018.1016-A | 12.29
15.018.1017-0 | 15.47
15.018.1017-A | 14.54
15.018.9999-0 | 6460
15.018.9999-A | 6020
15.019.0010-0 | 31.72
15.019.0010-A | 30.36
15.019.0015-0 | 36
15.019.0015-A | 34.51
15.019.0020-0 | 6.18
15.019.0020-A | 5.63
15.019.0025-0 | 10.74
15.019.0025-A | 10.06
15.019.0030-0 | 13.94
15.019.0030-A | 13.12
15.019.0035-0 | 9.65
15.019.0035-A | 8.83
15.019.0040-0 | 12.32
15.019.0040-A | 11.23
15.019.0045-0 | 14.08
15.019.0045-A | 12.99
15.019.0050-0 | 8.36
15.019.0050-A | 7.81
15.019.0052-0 | 11.19
15.019.0052-A | 10.64
15.019.0055-0 | 7.92
15.019.0055-A | 7.37
15.019.0057-0 | 8
15.019.0057-A | 7.45
15.019.0060-0 | 42.39
15.019.0060-A | 39.67
15.019.0065-0 | 72.48
15.019.0065-A | 67.81
15.019.0068-0 | 5.29
15.019.0068-A | 4.74
15.019.0069-0 | 7.52
15.019.0069-A | 6.97
15.019.0070-0 | 1.14
15.019.0070-A | 1.06
15.019.0081-0 | 12.25
15.019.0081-A | 11.7
15.019.0082-0 | 13.18
15.019.0082-A | 12.63
15.019.0090-0 | 27.63
15.019.0090-A | 27.08
15.019.0095-0 | 24.55
15.019.0095-A | 24
15.019.0100-0 | 11.6
15.019.0100-A | 11.05
15.019.0110-0 | 11.23
15.019.0110-A | 10.68
15.019.9999-0 | 5304
15.019.9999-A | 4956
15.020.0010-0 | 5.35
15.020.0010-A | 4.94
15.020.0027-0 | 2.8
15.020.0027-A | 2.66
15.020.0028-0 | 1.62
15.020.0028-A | 1.48
15.020.0029-0 | 4.83
15.020.0029-A | 4.55
15.020.0031-0 | 5.92
15.020.0031-A | 5.64
15.020.0032-0 | 7.35
15.020.0032-A | 7.07
15.020.0033-0 | 4.83
15.020.0033-A | 4.55
15.020.0034-0 | 4.54
15.020.0034-A | 4.26
15.020.0036-0 | 5.03
15.020.0036-A | 4.75
15.020.0037-0 | 13.85
15.020.0037-A | 13.57
15.020.0038-0 | 18.56
15.020.0038-A | 18.28
15.020.0039-0 | 5.03
15.020.0039-A | 4.75
15.020.0043-0 | 7.64
15.020.0043-A | 7.36
15.020.0044-0 | 9.36
15.020.0044-A | 8.95
15.020.0045-0 | 10.31
15.020.0045-A | 9.9
15.020.0050-0 | 17.16
15.020.0050-A | 16.61
15.020.0055-0 | 22.64
15.020.0055-A | 22.09
15.020.0058-0 | 10.78
15.020.0058-A | 10.37
15.020.0060-0 | 15.51
15.020.0060-A | 15.1
15.020.0061-0 | 22.37
15.020.0061-A | 21.96
15.020.0070-0 | 15.97
15.020.0070-A | 15.42
15.020.0072-0 | 22.02
15.020.0072-A | 21.47
15.020.0075-0 | 20.26
15.020.0075-A | 19.71
15.020.0078-0 | 29.04
15.020.0078-A | 28.49
15.020.0080-0 | 25.17
15.020.0080-A | 24.62
15.020.0090-0 | 39.16
15.020.0090-A | 38.61
15.020.0095-0 | 33.89
15.020.0095-A | 33.34
15.020.0100-0 | 224.37
15.020.0100-A | 223.82
15.020.0150-0 | 39.66
15.020.0150-A | 39.52
15.020.0153-0 | 43.13
15.020.0153-A | 42.99
15.020.0155-0 | 92.24
15.020.0155-A | 92.1
15.020.0158-0 | 121.72
15.020.0158-A | 121.58
15.020.0159-0 | 42.09
15.020.0159-A | 41.95
15.020.0160-0 | 54.83
15.020.0160-A | 54.69
15.020.0163-0 | 82.71
15.020.0163-A | 82.57
15.020.0165-0 | 82.71
15.020.0165-A | 82.57
15.020.0168-0 | 111.21
15.020.0168-A | 111.07
15.020.0170-0 | 98.11
15.020.0170-A | 97.97
15.020.0173-0 | 155.01
15.020.0173-A | 154.87
15.020.0178-0 | 37.85
15.020.0178-A | 37.71
15.020.9999-0 | 2582
15.020.9999-A | 2498
15.021.9999-0 | 6125
15.021.9999-A | 5546
15.023.9999-0 | 5302
15.023.9999-A | 4705
15.028.0001-0 | 427.23
15.028.0001-A | 376.84
15.028.0003-0 | 445.73
15.028.0003-A | 393
15.028.0005-0 | 467.71
15.028.0005-A | 412.65
15.028.0010-0 | 517.77
15.028.0010-A | 458.03
15.028.0015-0 | 539.27
15.028.0015-A | 477.19
15.028.0017-0 | 559.77
15.028.0017-A | 495.35
15.028.0018-0 | 597.57
15.028.0018-A | 528.1
15.028.0020-0 | 616.07
15.028.0020-A | 544.26
15.028.0025-0 | 681.37
15.028.0025-A | 602.16
15.028.9999-0 | 5544
15.028.9999-A | 4866
15.029.0010-0 | 33.49
15.029.0010-A | 30.69
15.029.0011-0 | 38.17
15.029.0011-A | 35.37
15.029.0012-0 | 49.21
15.029.0012-A | 46.41
15.029.0013-0 | 55.68
15.029.0013-A | 52.88
15.029.0014-0 | 68.26
15.029.0014-A | 64.99
15.029.0015-0 | 100.04
15.029.0015-A | 96.77
15.029.0016-0 | 197.78
15.029.0016-A | 194.04
15.029.0017-0 | 265.73
15.029.0017-A | 261.99
15.029.0018-0 | 468.26
15.029.0018-A | 463.59
15.029.0019-0 | 49.39
15.029.0019-A | 46.59
15.029.0020-0 | 55.21
15.029.0020-A | 52.41
15.029.0021-0 | 69.44
15.029.0021-A | 66.64
15.029.0022-0 | 95.88
15.029.0022-A | 93.08
15.029.0023-0 | 108.84
15.029.0023-A | 105.57
15.029.0024-0 | 158.67
15.029.0024-A | 155.4
15.029.0049-0 | 45.22
15.029.0049-A | 42.42
15.029.0050-0 | 51.68
15.029.0050-A | 48.88
15.029.0051-0 | 77.99
15.029.0051-A | 75.19
15.029.0052-0 | 92.83
15.029.0052-A | 89.56
15.029.0053-0 | 127.12
15.029.0053-A | 123.85
15.029.0054-0 | 186.41
15.029.0054-A | 182.67
15.029.0055-0 | 270.12
15.029.0055-A | 266.38
15.029.0056-0 | 477.99
15.029.0056-A | 473.32
15.029.0080-0 | 49.1
15.029.0080-A | 46.3
15.029.0081-0 | 51.64
15.029.0081-A | 48.84
15.029.0082-0 | 65.98
15.029.0082-A | 63.18
15.029.0083-0 | 82.93
15.029.0083-A | 79.66
15.029.0084-0 | 114.28
15.029.0084-A | 111.01
15.029.0085-0 | 211.63
15.029.0085-A | 207.89
15.029.0086-0 | 289.37
15.029.0086-A | 285.63
15.029.0087-0 | 487.47
15.029.0087-A | 482.8
15.029.0100-0 | 61.1
15.029.0100-A | 58.3
15.029.0101-0 | 81.79
15.029.0101-A | 78.99
15.029.0102-0 | 119.41
15.029.0102-A | 116.61
15.029.0103-0 | 169.73
15.029.0103-A | 166.46
15.029.0104-0 | 234.09
15.029.0104-A | 230.82
15.029.0105-0 | 281.95
15.029.0105-A | 278.21
15.029.0106-0 | 438.04
15.029.0106-A | 434.3
15.029.0107-0 | 596.19
15.029.0107-A | 591.52
15.029.9999-0 | 3388
15.029.9999-A | 3277
15.030.0030-0 | 25.62
15.030.0030-A | 22.82
15.030.0032-0 | 29.13
15.030.0032-A | 26.33
15.030.0034-0 | 41.15
15.030.0034-A | 38.35
15.030.0036-0 | 50.66
15.030.0036-A | 47.39
15.030.0038-0 | 50.41
15.030.0038-A | 47.14
15.030.0040-0 | 68.37
15.030.0040-A | 65.1
15.030.0050-0 | 35.66
15.030.0050-A | 32.86
15.030.0052-0 | 43.4
15.030.0052-A | 40.6
15.030.0054-0 | 58.5
15.030.0054-A | 55.23
15.030.0056-0 | 71.71
15.030.0056-A | 68.44
15.030.0058-0 | 95.41
15.030.0058-A | 92.14
15.030.0070-0 | 34.93
15.030.0070-A | 32.13
15.030.0072-0 | 42.09
15.030.0072-A | 39.29
15.030.0074-0 | 57.19
15.030.0074-A | 53.92
15.030.0076-0 | 66.24
15.030.0076-A | 62.97
15.030.0078-0 | 87.74
15.030.0078-A | 84.47
15.030.0080-0 | 33.26
15.030.0080-A | 30.46
15.030.0082-0 | 38.35
15.030.0082-A | 35.55
15.030.0084-0 | 52.93
15.030.0084-A | 49.66
15.030.0086-0 | 61.03
15.030.0086-A | 57.76
15.030.0088-0 | 79.41
15.030.0088-A | 76.14
15.030.9999-0 | 1258
15.030.9999-A | 1168
15.031.0010-0 | 14.82
15.031.0010-A | 14.29
15.031.0011-0 | 21.05
15.031.0011-A | 20.4
15.031.0012-0 | 27.3
15.031.0012-A | 26.55
15.031.0013-0 | 37.92
15.031.0013-A | 37.08
15.031.0014-0 | 42.3
15.031.0014-A | 41.32
15.031.0015-0 | 54.36
15.031.0015-A | 53.19
15.031.0016-0 | 73.61
15.031.0016-A | 72.3
15.031.0017-0 | 83.82
15.031.0017-A | 82.41
15.031.0018-0 | 118.52
15.031.0018-A | 116.88
15.031.0019-0 | 15.9
15.031.0019-A | 15.37
15.031.0020-0 | 22.67
15.031.0020-A | 22.02
15.031.0021-0 | 29.47
15.031.0021-A | 28.72
15.031.0022-0 | 41.08
15.031.0022-A | 40.24
15.031.0023-0 | 45.79
15.031.0023-A | 44.81
15.031.0024-0 | 58.92
15.031.0024-A | 57.75
15.031.0025-0 | 80
15.031.0025-A | 78.69
15.031.0026-0 | 91.15
15.031.0026-A | 89.75
15.031.0027-0 | 129.14
15.031.0027-A | 127.51
15.031.9999-0 | 5464
15.031.9999-A | 5332
15.032.9999-0 | 2192
15.032.9999-A | 2192
15.033.9999-0 | 5397
15.033.9999-A | 5158
15.034.0010-0 | 9.91
15.034.0010-A | 9.26
15.034.0011-0 | 12.21
15.034.0011-A | 11.46
15.034.0012-0 | 16.21
15.034.0012-A | 15.37
15.034.0013-0 | 18.58
15.034.0013-A | 17.6
15.034.0014-0 | 24.3
15.034.0014-A | 23.13
15.034.0015-0 | 37.89
15.034.0015-A | 36.58
15.034.0016-0 | 45.04
15.034.0016-A | 43.64
15.034.0017-0 | 64.42
15.034.0017-A | 62.78
15.034.0020-0 | 10.41
15.034.0020-A | 9.76
15.034.0021-0 | 12.87
15.034.0021-A | 12.12
15.034.0022-0 | 17.21
15.034.0022-A | 16.36
15.034.0023-0 | 19.71
15.034.0023-A | 18.73
15.034.0024-0 | 25.85
15.034.0024-A | 24.69
15.034.0025-0 | 40.7
15.034.0025-A | 39.39
15.034.0026-0 | 48.5
15.034.0026-A | 47.1
15.034.0027-0 | 69.64
15.034.0027-A | 68
15.034.9999-0 | 3797
15.034.9999-A | 3595
15.035.0010-0 | 12.1
15.035.0010-A | 11.56
15.035.0011-0 | 15.53
15.035.0011-A | 14.88
15.035.0012-0 | 21.05
15.035.0012-A | 20.3
15.035.0013-0 | 26.03
15.035.0013-A | 25.19
15.035.0014-0 | 33.08
15.035.0014-A | 32.09
15.035.0015-0 | 41.52
15.035.0015-A | 40.35
15.035.0016-0 | 57.36
15.035.0016-A | 56.1
15.035.0017-0 | 66.26
15.035.0017-A | 64.85
15.035.0020-0 | 12.91
15.035.0020-A | 12.37
15.035.0021-0 | 16.59
15.035.0021-A | 15.94
15.035.0022-0 | 22.59
15.035.0022-A | 21.84
15.035.0023-0 | 28
15.035.0023-A | 27.16
15.035.0024-0 | 35.65
15.035.0024-A | 34.67
15.035.0025-0 | 44.8
15.035.0025-A | 43.63
15.035.0026-0 | 62.16
15.035.0026-A | 60.89
15.035.0027-0 | 71.83
15.035.0027-A | 70.43
15.035.9999-0 | 15258
15.035.9999-A | 14721
15.036.0001-0 | 23.19
15.036.0001-A | 22.54
15.036.0002-0 | 35.6
15.036.0002-A | 34.9
15.036.0003-0 | 42.13
15.036.0003-A | 41.38
15.036.0010-0 | 7.21
15.036.0010-A | 6.74
15.036.0011-0 | 9.21
15.036.0011-A | 8.65
15.036.0012-0 | 14.7
15.036.0012-A | 14.05
15.036.0013-0 | 21.68
15.036.0013-A | 20.84
15.036.0014-0 | 31.37
15.036.0014-A | 30.34
15.036.0015-0 | 47.73
15.036.0015-A | 46.51
15.036.0016-0 | 57.08
15.036.0016-A | 55.68
15.036.0017-0 | 74.62
15.036.0017-A | 72.98
15.036.0018-0 | 7.58
15.036.0018-A | 7.11
15.036.0019-0 | 9.71
15.036.0019-A | 9.15
15.036.0020-0 | 15.68
15.036.0020-A | 15.03
15.036.0021-0 | 19.96
15.036.0021-A | 19.21
15.036.0022-0 | 23.22
15.036.0022-A | 22.37
15.036.0023-0 | 33.74
15.036.0023-A | 32.71
15.036.0024-0 | 51.59
15.036.0024-A | 50.38
15.036.0025-0 | 61.74
15.036.0025-A | 60.34
15.036.0026-0 | 80.85
15.036.0026-A | 79.22
15.036.0027-0 | 6.91
15.036.0027-A | 6.26
15.036.0028-0 | 7.56
15.036.0028-A | 6.86
15.036.0029-0 | 10.73
15.036.0029-A | 9.99
15.036.0030-0 | 13.63
15.036.0030-A | 12.78
15.036.0031-0 | 16.75
15.036.0031-A | 15.72
15.036.0032-0 | 22.32
15.036.0032-A | 21.11
15.036.0033-0 | 32.25
15.036.0033-A | 30.85
15.036.0034-0 | 39.94
15.036.0034-A | 38.3
15.036.0035-0 | 58.92
15.036.0035-A | 57.05
15.036.0036-0 | 7.12
15.036.0036-A | 6.46
15.036.0037-0 | 7.79
15.036.0037-A | 7.09
15.036.0038-0 | 11.25
15.036.0038-A | 10.5
15.036.0039-0 | 14.36
15.036.0039-A | 13.52
15.036.0040-0 | 17.65
15.036.0040-A | 16.62
15.036.0041-0 | 23.65
15.036.0041-A | 22.43
15.036.0042-0 | 34.43
15.036.0042-A | 33.02
15.036.0043-0 | 42.71
15.036.0043-A | 41.07
15.036.0044-0 | 63.41
15.036.0044-A | 61.54
15.036.0045-0 | 9.7
15.036.0045-A | 8.86
15.036.0046-0 | 13.28
15.036.0046-A | 12.25
15.036.0047-0 | 18.96
15.036.0047-A | 17.56
15.036.0048-0 | 20.88
15.036.0048-A | 19.25
15.036.0049-0 | 10.04
15.036.0049-A | 9.2
15.036.0050-0 | 13.84
15.036.0050-A | 12.81
15.036.0051-0 | 19.81
15.036.0051-A | 18.4
15.036.0052-0 | 21.75
15.036.0052-A | 20.11
15.036.0053-0 | 40.56
15.036.0053-A | 38.55
15.036.0060-0 | 4.43
15.036.0060-A | 3.96
15.036.0061-0 | 5.34
15.036.0061-A | 4.77
15.036.0062-0 | 6.66
15.036.0062-A | 6
15.036.0063-0 | 8.28
15.036.0063-A | 7.53
15.036.0064-0 | 9.69
15.036.0064-A | 8.85
15.036.0065-0 | 12.23
15.036.0065-A | 11.21
15.036.0066-0 | 16.32
15.036.0066-A | 15.1
15.036.0067-0 | 22.17
15.036.0067-A | 20.77
15.036.0068-0 | 24.56
15.036.0068-A | 22.92
15.036.0069-0 | 4.52
15.036.0069-A | 4.06
15.036.0070-0 | 5.45
15.036.0070-A | 4.89
15.036.0071-0 | 6.83
15.036.0071-A | 6.18
15.036.0072-0 | 8.55
15.036.0072-A | 7.8
15.036.0073-0 | 10.03
15.036.0073-A | 9.19
15.036.0074-0 | 12.69
15.036.0074-A | 11.66
15.036.0075-0 | 17.04
15.036.0075-A | 15.82
15.036.0076-0 | 23.34
15.036.0076-A | 21.94
15.036.0077-0 | 25.79
15.036.0077-A | 24.16
15.036.0078-0 | 2.93
15.036.0078-A | 2.65
15.036.0079-0 | 3.86
15.036.0079-A | 3.48
15.036.0080-0 | 4.78
15.036.0080-A | 4.31
15.036.0081-0 | 18.32
15.036.0081-A | 17.62
15.036.0082-0 | 25.88
15.036.0082-A | 25.04
15.036.0084-0 | 52.49
15.036.0084-A | 51.65
15.036.0086-0 | 19.63
15.036.0086-A | 18.92
15.036.0088-0 | 27.84
15.036.0088-A | 26.99
15.036.0090-0 | 57.11
15.036.0090-A | 56.27
15.036.0092-0 | 56.43
15.036.0092-A | 55.59
15.036.0100-0 | 35
15.036.0100-A | 33.03
15.036.0105-0 | 70.21
15.036.0105-A | 66.25
15.036.0110-0 | 105.01
15.036.0110-A | 99.11
15.036.0130-0 | 36.49
15.036.0130-A | 35.75
15.036.0135-0 | 26.06
15.036.0135-A | 25.32
15.036.0140-0 | 2.01
15.036.0140-A | 1.87
15.036.0141-0 | 2.21
15.036.0141-A | 2.07
15.036.0143-0 | 2.93
15.036.0143-A | 2.79
15.036.9999-0 | 6664
15.036.9999-A | 6252
15.037.0010-0 | 3.86
15.037.0010-A | 3.62
15.037.0011-0 | 5.59
15.037.0011-A | 5.31
15.037.0012-0 | 7.04
15.037.0012-A | 6.72
15.037.0013-0 | 10.82
15.037.0013-A | 10.44
15.037.0014-0 | 11.83
15.037.0014-A | 11.41
15.037.0015-0 | 15.54
15.037.0015-A | 15.03
15.037.0016-0 | 20.63
15.037.0016-A | 20.02
15.037.0017-0 | 24.63
15.037.0017-A | 23.93
15.037.9999-0 | 4855
15.037.9999-A | 4640
15.038.0001-0 | 7.64
15.038.0001-A | 7.64
15.038.0002-0 | 8.15
15.038.0002-A | 8.15
15.038.0003-0 | 10.18
15.038.0003-A | 10.18
15.038.0004-0 | 14.61
15.038.0004-A | 14.61
15.038.0005-0 | 16.37
15.038.0005-A | 16.37
15.038.0006-0 | 23.56
15.038.0006-A | 23.56
15.038.0010-0 | 0.39
15.038.0010-A | 0.39
15.038.0011-0 | 1.96
15.038.0011-A | 1.96
15.038.0012-0 | 1.98
15.038.0012-A | 1.98
15.038.0013-0 | 3.01
15.038.0013-A | 3.01
15.038.0014-0 | 3.12
15.038.0014-A | 3.12
15.038.0015-0 | 4.47
15.038.0015-A | 4.47
15.038.0016-0 | 4.55
15.038.0016-A | 4.55
15.038.0017-0 | 4.59
15.038.0017-A | 4.59
15.038.0018-0 | 9.45
15.038.0018-A | 9.45
15.038.0019-0 | 9.79
15.038.0019-A | 9.79
15.038.0020-0 | 10
15.038.0020-A | 10
15.038.0030-0 | 0.69
15.038.0030-A | 0.69
15.038.0031-0 | 1.09
15.038.0031-A | 1.09
15.038.0032-0 | 1.6
15.038.0032-A | 1.6
15.038.0033-0 | 6.96
15.038.0033-A | 6.96
15.038.0034-0 | 8.84
15.038.0034-A | 8.84
15.038.0035-0 | 17.08
15.038.0035-A | 17.08
15.038.0036-0 | 16.02
15.038.0036-A | 16.02
15.038.0037-0 | 29.37
15.038.0037-A | 29.37
15.038.0040-0 | 2.21
15.038.0040-A | 2.21
15.038.0041-0 | 2.77
15.038.0041-A | 2.77
15.038.0042-0 | 3.61
15.038.0042-A | 3.61
15.038.0043-0 | 10.19
15.038.0043-A | 10.19
15.038.0044-0 | 11.5
15.038.0044-A | 11.5
15.038.0045-0 | 21.31
15.038.0045-A | 21.31
15.038.0050-0 | 3.28
15.038.0050-A | 3.28
15.038.0051-0 | 4.31
15.038.0051-A | 4.31
15.038.0052-0 | 5.71
15.038.0052-A | 5.71
15.038.0053-0 | 6.45
15.038.0053-A | 6.45
15.038.0054-0 | 8.98
15.038.0054-A | 8.98
15.038.0055-0 | 13.5
15.038.0055-A | 13.5
15.038.0056-0 | 78.59
15.038.0056-A | 78.59
15.038.0057-0 | 88.85
15.038.0057-A | 88.85
15.038.0058-0 | 126.51
15.038.0058-A | 126.51
15.038.0060-0 | 1.9
15.038.0060-A | 1.9
15.038.0061-0 | 2.4
15.038.0061-A | 2.4
15.038.0062-0 | 6.78
15.038.0062-A | 6.78
15.038.0063-0 | 8.54
15.038.0063-A | 8.54
15.038.0064-0 | 11.49
15.038.0064-A | 11.49
15.038.0065-0 | 20.5
15.038.0065-A | 20.5
15.038.0070-0 | 0.97
15.038.0070-A | 0.97
15.038.0071-0 | 1.42
15.038.0071-A | 1.42
15.038.0072-0 | 2.64
15.038.0072-A | 2.64
15.038.0073-0 | 6.36
15.038.0073-A | 6.36
15.038.0074-0 | 7.94
15.038.0074-A | 7.94
15.038.0075-0 | 14.06
15.038.0075-A | 14.06
15.038.0080-0 | 1.84
15.038.0080-A | 1.84
15.038.0081-0 | 2.62
15.038.0081-A | 2.62
15.038.0085-0 | 7.95
15.038.0085-A | 7.95
15.038.0086-0 | 9.17
15.038.0086-A | 9.17
15.038.0087-0 | 16.02
15.038.0087-A | 16.02
15.038.0088-0 | 27.11
15.038.0088-A | 27.11
15.038.0089-0 | 32.07
15.038.0089-A | 32.07
15.038.0090-0 | 57.57
15.038.0090-A | 57.57
15.038.0100-0 | 1.08
15.038.0100-A | 1.08
15.038.0101-0 | 1.56
15.038.0101-A | 1.56
15.038.0102-0 | 2.38
15.038.0102-A | 2.38
15.038.0103-0 | 3.7
15.038.0103-A | 3.7
15.038.0104-0 | 4.59
15.038.0104-A | 4.59
15.038.0105-0 | 7.19
15.038.0105-A | 7.19
15.038.0106-0 | 12.02
15.038.0106-A | 12.02
15.038.0107-0 | 17.21
15.038.0107-A | 17.21
15.038.0108-0 | 21.96
15.038.0108-A | 21.96
15.038.0115-0 | 1.38
15.038.0115-A | 1.38
15.038.0116-0 | 2.05
15.038.0116-A | 2.05
15.038.0120-0 | 6.56
15.038.0120-A | 6.56
15.038.0121-0 | 8.76
15.038.0121-A | 8.76
15.038.0122-0 | 17.39
15.038.0122-A | 17.39
15.038.0130-0 | 0.58
15.038.0130-A | 0.58
15.038.0131-0 | 0.93
15.038.0131-A | 0.93
15.038.0132-0 | 1.57
15.038.0132-A | 1.57
15.038.0133-0 | 4.35
15.038.0133-A | 4.35
15.038.0134-0 | 5.08
15.038.0134-A | 5.08
15.038.0135-0 | 9.37
15.038.0135-A | 9.37
15.038.0140-0 | 0.31
15.038.0140-A | 0.31
15.038.0141-0 | 0.44
15.038.0141-A | 0.44
15.038.0142-0 | 1.4
15.038.0142-A | 1.4
15.038.0143-0 | 1.29
15.038.0143-A | 1.29
15.038.0144-0 | 4.17
15.038.0144-A | 4.17
15.038.0145-0 | 5.44
15.038.0145-A | 5.44
15.038.0150-0 | 1.45
15.038.0150-A | 1.45
15.038.0151-0 | 2.9
15.038.0151-A | 2.9
15.038.0152-0 | 5.3
15.038.0152-A | 5.3
15.038.0153-0 | 12.26
15.038.0153-A | 12.26
15.038.0154-0 | 15.44
15.038.0154-A | 15.44
15.038.0155-0 | 28.39
15.038.0155-A | 28.39
15.038.0160-0 | 2.9
15.038.0160-A | 2.9
15.038.0161-0 | 6.17
15.038.0161-A | 6.17
15.038.0162-0 | 11.8
15.038.0162-A | 11.8
15.038.0165-0 | 7.23
15.038.0165-A | 7.23
15.038.0166-0 | 14.01
15.038.0166-A | 14.01
15.038.0170-0 | 3.51
15.038.0170-A | 3.51
15.038.0171-0 | 3.52
15.038.0171-A | 3.52
15.038.0172-0 | 8.28
15.038.0172-A | 8.28
15.038.0173-0 | 13.05
15.038.0173-A | 13.05
15.038.0174-0 | 18.27
15.038.0174-A | 18.27
15.038.0175-0 | 49.92
15.038.0175-A | 49.92
15.038.0176-0 | 102.61
15.038.0176-A | 102.61
15.038.0177-0 | 129.97
15.038.0177-A | 129.97
15.038.0178-0 | 226.12
15.038.0178-A | 226.12
15.038.0185-0 | 5.6
15.038.0185-A | 5.6
15.038.0186-0 | 11.06
15.038.0186-A | 11.06
15.038.0190-0 | 8.63
15.038.0190-A | 8.63
15.038.0200-0 | 0.46
15.038.0200-A | 0.46
15.038.0201-0 | 0.71
15.038.0201-A | 0.71
15.038.0202-0 | 1.24
15.038.0202-A | 1.24
15.038.0203-0 | 1.88
15.038.0203-A | 1.88
15.038.0204-0 | 4.25
15.038.0204-A | 4.25
15.038.0205-0 | 4.96
15.038.0205-A | 4.96
15.038.0206-0 | 2.73
15.038.0206-A | 2.73
15.038.0207-0 | 7.69
15.038.0207-A | 7.69
15.038.0208-0 | 8.87
15.038.0208-A | 8.87
15.038.0209-0 | 19.86
15.038.0209-A | 19.86
15.038.0210-0 | 34.7
15.038.0210-A | 34.7
15.038.0215-0 | 9.54
15.038.0215-A | 9.54
15.038.0216-0 | 13.56
15.038.0216-A | 13.56
15.038.0217-0 | 20.07
15.038.0217-A | 20.07
15.038.0218-0 | 23.05
15.038.0218-A | 23.05
15.038.0219-0 | 34.16
15.038.0219-A | 34.16
15.038.0220-0 | 132.96
15.038.0220-A | 132.96
15.038.0221-0 | 179.09
15.038.0221-A | 179.09
15.038.0222-0 | 222
15.038.0222-A | 222
15.038.0230-0 | 19.63
15.038.0230-A | 19.63
15.038.0231-0 | 24
15.038.0231-A | 24
15.038.0232-0 | 26.48
15.038.0232-A | 26.48
15.038.0233-0 | 30.07
15.038.0233-A | 30.07
15.038.0234-0 | 33.7
15.038.0234-A | 33.7
15.038.0235-0 | 146.24
15.038.0235-A | 146.24
15.038.0236-0 | 196.98
15.038.0236-A | 196.98
15.038.0237-0 | 281.96
15.038.0237-A | 281.96
15.038.0240-0 | 7.28
15.038.0240-A | 7.28
15.038.0241-0 | 7.52
15.038.0241-A | 7.52
15.038.0242-0 | 9.29
15.038.0242-A | 9.29
15.038.0243-0 | 14.11
15.038.0243-A | 14.11
15.038.0244-0 | 14.87
15.038.0244-A | 14.87
15.038.0245-0 | 22.11
15.038.0245-A | 22.11
15.038.0250-0 | 0.22
15.038.0250-A | 0.22
15.038.0251-0 | 0.44
15.038.0251-A | 0.44
15.038.0252-0 | 1.12
15.038.0252-A | 1.12
15.038.0253-0 | 2.24
15.038.0253-A | 2.24
15.038.0254-0 | 4.09
15.038.0254-A | 4.09
15.038.0255-0 | 10.55
15.038.0255-A | 10.55
15.038.0256-0 | 8.82
15.038.0256-A | 8.82
15.038.0257-0 | 36.57
15.038.0257-A | 36.57
15.038.0260-0 | 1.23
15.038.0260-A | 1.23
15.038.0261-0 | 1.8
15.038.0261-A | 1.8
15.038.0262-0 | 2.48
15.038.0262-A | 2.48
15.038.0263-0 | 2.4
15.038.0263-A | 2.4
15.038.0264-0 | 2.66
15.038.0264-A | 2.66
15.038.0265-0 | 3.17
15.038.0265-A | 3.17
15.038.0266-0 | 4.22
15.038.0266-A | 4.22
15.038.0267-0 | 6.49
15.038.0267-A | 6.49
15.038.0268-0 | 7.34
15.038.0268-A | 7.34
15.038.0269-0 | 9.03
15.038.0269-A | 9.03
15.038.0270-0 | 10.8
15.038.0270-A | 10.8
15.038.0271-0 | 12.97
15.038.0271-A | 12.97
15.038.0272-0 | 21.98
15.038.0272-A | 21.98
15.038.0273-0 | 27.1
15.038.0273-A | 27.1
15.038.0280-0 | 0.89
15.038.0280-A | 0.89
15.038.0281-0 | 0.94
15.038.0281-A | 0.94
15.038.0282-0 | 1.06
15.038.0282-A | 1.06
15.038.0283-0 | 2.68
15.038.0283-A | 2.68
15.038.0284-0 | 4.96
15.038.0284-A | 4.96
15.038.0285-0 | 7.56
15.038.0285-A | 7.56
15.038.0286-0 | 13.91
15.038.0286-A | 13.91
15.038.0287-0 | 31.43
15.038.0287-A | 31.43
15.038.0288-0 | 54.47
15.038.0288-A | 54.47
15.038.0290-0 | 1.75
15.038.0290-A | 1.75
15.038.0291-0 | 2.12
15.038.0291-A | 2.12
15.038.0292-0 | 3.45
15.038.0292-A | 3.45
15.038.0293-0 | 4.37
15.038.0293-A | 4.37
15.038.0294-0 | 9.07
15.038.0294-A | 9.07
15.038.0295-0 | 15.37
15.038.0295-A | 15.37
15.038.0296-0 | 31.17
15.038.0296-A | 31.17
15.038.0297-0 | 37.24
15.038.0297-A | 37.24
15.038.0298-0 | 60.81
15.038.0298-A | 60.81
15.038.0300-0 | 1.27
15.038.0300-A | 1.27
15.038.0301-0 | 1.99
15.038.0301-A | 1.99
15.038.0302-0 | 3.56
15.038.0302-A | 3.56
15.038.0303-0 | 6.04
15.038.0303-A | 6.04
15.038.0304-0 | 10.78
15.038.0304-A | 10.78
15.038.0305-0 | 18.48
15.038.0305-A | 18.48
15.038.0306-0 | 51.01
15.038.0306-A | 51.01
15.038.0307-0 | 71.83
15.038.0307-A | 71.83
15.038.0308-0 | 126.08
15.038.0308-A | 126.08
15.038.0320-0 | 0.71
15.038.0320-A | 0.71
15.038.0321-0 | 0.91
15.038.0321-A | 0.91
15.038.0322-0 | 2.83
15.038.0322-A | 2.83
15.038.0323-0 | 4.11
15.038.0323-A | 4.11
15.038.0324-0 | 4.5
15.038.0324-A | 4.5
15.038.0325-0 | 18.46
15.038.0325-A | 18.46
15.038.0326-0 | 44.71
15.038.0326-A | 44.71
15.038.0327-0 | 50.68
15.038.0327-A | 50.68
15.038.0328-0 | 145.32
15.038.0328-A | 145.32
15.038.0335-0 | 0.43
15.038.0335-A | 0.43
15.038.0336-0 | 0.55
15.038.0336-A | 0.55
15.038.0337-0 | 1.3
15.038.0337-A | 1.3
15.038.0338-0 | 3.16
15.038.0338-A | 3.16
15.038.0339-0 | 5.43
15.038.0339-A | 5.43
15.038.0340-0 | 15.71
15.038.0340-A | 15.71
15.038.0341-0 | 60.61
15.038.0341-A | 60.61
15.038.0342-0 | 68.31
15.038.0342-A | 68.31
15.038.0343-0 | 139.63
15.038.0343-A | 139.63
15.038.0350-0 | 1.81
15.038.0350-A | 1.81
15.038.0351-0 | 2.44
15.038.0351-A | 2.44
15.038.0355-0 | 0.53
15.038.0355-A | 0.53
15.038.0356-0 | 0.76
15.038.0356-A | 0.76
15.038.0357-0 | 1.3
15.038.0357-A | 1.3
15.038.0358-0 | 1.97
15.038.0358-A | 1.97
15.038.0359-0 | 3.2
15.038.0359-A | 3.2
15.038.0360-0 | 8.92
15.038.0360-A | 8.92
15.038.0361-0 | 10.6
15.038.0361-A | 10.6
15.038.0362-0 | 30.48
15.038.0362-A | 30.48
15.038.0363-0 | 51.82
15.038.0363-A | 51.82
15.038.0365-0 | 0.68
15.038.0365-A | 0.68
15.038.0366-0 | 2.24
15.038.0366-A | 2.24
15.038.0367-0 | 2.89
15.038.0367-A | 2.89
15.038.0368-0 | 5.94
15.038.0368-A | 5.94
15.038.0375-0 | 6.28
15.038.0375-A | 6.28
15.038.0376-0 | 8.84
15.038.0376-A | 8.84
15.038.0377-0 | 14.86
15.038.0377-A | 14.86
15.038.0385-0 | 0.7
15.038.0385-A | 0.7
15.038.0386-0 | 1
15.038.0386-A | 1
15.038.0387-0 | 2.31
15.038.0387-A | 2.31
15.038.0388-0 | 4.28
15.038.0388-A | 4.28
15.038.0389-0 | 7.2
15.038.0389-A | 7.2
15.038.0390-0 | 20.72
15.038.0390-A | 20.72
15.038.0391-0 | 39.75
15.038.0391-A | 39.75
15.038.0392-0 | 62.31
15.038.0392-A | 62.31
15.038.0393-0 | 116.58
15.038.0393-A | 116.58
15.038.0400-0 | 1.89
15.038.0400-A | 1.89
15.038.0401-0 | 4.1
15.038.0401-A | 4.1
15.038.0402-0 | 5.44
15.038.0402-A | 5.44
15.038.0403-0 | 6.27
15.038.0403-A | 6.27
15.038.0404-0 | 6.2
15.038.0404-A | 6.2
15.038.0405-0 | 7.96
15.038.0405-A | 7.96
15.038.0406-0 | 9.88
15.038.0406-A | 9.88
15.038.0407-0 | 32.43
15.038.0407-A | 32.43
15.038.0408-0 | 51.48
15.038.0408-A | 51.48
15.038.0409-0 | 86.08
15.038.0409-A | 86.08
15.038.0415-0 | 4.07
15.038.0415-A | 4.07
15.038.0416-0 | 13.89
15.038.0416-A | 13.89
15.038.0420-0 | 3.89
15.038.0420-A | 3.89
15.038.0421-0 | 4.35
15.038.0421-A | 4.35
15.038.0422-0 | 7.54
15.038.0422-A | 7.54
15.038.0423-0 | 14.66
15.038.0423-A | 14.66
15.038.0424-0 | 16.17
15.038.0424-A | 16.17
15.038.0425-0 | 40.05
15.038.0425-A | 40.05
15.038.0426-0 | 79.15
15.038.0426-A | 79.15
15.038.0427-0 | 124.74
15.038.0427-A | 124.74
15.038.0428-0 | 261.71
15.038.0428-A | 261.71
15.038.0430-0 | 0.96
15.038.0430-A | 0.96
15.038.0431-0 | 1.12
15.038.0431-A | 1.12
15.038.0432-0 | 2.3
15.038.0432-A | 2.3
15.038.0433-0 | 7.24
15.038.0433-A | 7.24
15.038.0435-0 | 0.76
15.038.0435-A | 0.76
15.038.0436-0 | 1.42
15.038.0436-A | 1.42
15.038.0437-0 | 0.88
15.038.0437-A | 0.88
15.038.0438-0 | 3.42
15.038.0438-A | 3.42
15.038.0439-0 | 7.36
15.038.0439-A | 7.36
15.038.0440-0 | 13.01
15.038.0440-A | 13.01
15.038.0445-0 | 1.7
15.038.0445-A | 1.7
15.038.0446-0 | 2.7
15.038.0446-A | 2.7
15.038.0447-0 | 2.83
15.038.0447-A | 2.83
15.038.0448-0 | 6.85
15.038.0448-A | 6.85
15.038.0455-0 | 5.8
15.038.0455-A | 5.8
15.038.0456-0 | 4.4
15.038.0456-A | 4.4
15.038.0457-0 | 10.49
15.038.0457-A | 10.49
15.038.0458-0 | 10.95
15.038.0458-A | 10.95
15.038.0465-0 | 7.1
15.038.0465-A | 7.1
15.038.0466-0 | 7.3
15.038.0466-A | 7.3
15.038.0467-0 | 10.13
15.038.0467-A | 10.13
15.038.0470-0 | 5.51
15.038.0470-A | 5.51
15.038.0471-0 | 7.2
15.038.0471-A | 7.2
15.038.0472-0 | 10.3
15.038.0472-A | 10.3
15.038.0473-0 | 12.28
15.038.0473-A | 12.28
15.038.9999-0 | 4500
15.038.9999-A | 4500
15.039.9999-0 | 3622
15.039.9999-A | 3622
15.040.9999-0 | 6997
15.040.9999-A | 6958
15.041.0001-0 | 12.72
15.041.0001-A | 12.07
15.041.0002-0 | 18.61
15.041.0002-A | 17.89
15.041.0003-0 | 22.51
15.041.0003-A | 21.74
15.041.0004-0 | 30.16
15.041.0004-A | 29.33
15.041.0005-0 | 39.79
15.041.0005-A | 38.86
15.041.0006-0 | 55.87
15.041.0006-A | 54.74
15.041.0007-0 | 77.48
15.041.0007-A | 76.14
15.041.0008-0 | 107.64
15.041.0008-A | 106.1
15.041.0009-0 | 153.48
15.041.0009-A | 151.42
15.041.0020-0 | 19.45
15.041.0020-A | 18.8
15.041.0025-0 | 28.61
15.041.0025-A | 27.89
15.041.0030-0 | 37.62
15.041.0030-A | 36.84
15.041.0035-0 | 63.46
15.041.0035-A | 62.53
15.041.9999-0 | 4603
15.041.9999-A | 4477
15.045.0010-0 | 6.83
15.045.0010-A | 6.01
15.045.0011-0 | 8.43
15.045.0011-A | 7.4
15.045.0012-0 | 10.19
15.045.0012-A | 8.95
15.045.0013-0 | 12.19
15.045.0013-A | 10.76
15.045.0014-0 | 14.11
15.045.0014-A | 12.47
15.045.0015-0 | 22.55
15.045.0015-A | 19.96
15.045.0016-0 | 28.98
15.045.0016-A | 25.63
15.045.0017-0 | 44.82
15.045.0017-A | 39.62
15.045.0018-0 | 66.09
15.045.0018-A | 58.69
15.045.0025-0 | 10.49
15.045.0025-A | 9.09
15.045.0026-0 | 12.24
15.045.0026-A | 10.61
15.045.0027-0 | 14.87
15.045.0027-A | 12.88
15.045.0028-0 | 16.62
15.045.0028-A | 14.4
15.045.0029-0 | 22.74
15.045.0029-A | 19.71
15.045.0030-0 | 27.99
15.045.0030-A | 24.25
15.045.0031-0 | 41.99
15.045.0031-A | 36.38
15.045.0032-0 | 52.49
15.045.0032-A | 45.48
15.045.0033-0 | 66.49
15.045.0033-A | 57.61
15.045.0050-0 | 12.24
15.045.0050-A | 10.61
15.045.0051-0 | 13.99
15.045.0051-A | 12.12
15.045.0052-0 | 19.24
15.045.0052-A | 16.67
15.045.0053-0 | 19.59
15.045.0053-A | 16.98
15.045.0054-0 | 24.49
15.045.0054-A | 21.22
15.045.0055-0 | 38.49
15.045.0055-A | 33.35
15.045.0056-0 | 69.99
15.045.0056-A | 60.64
15.045.0057-0 | 80.49
15.045.0057-A | 69.74
15.045.0058-0 | 101.49
15.045.0058-A | 87.93
15.045.0065-1 | 4.37
15.045.0065-B | 3.79
15.045.0066-1 | 5.24
15.045.0066-B | 4.54
15.045.0067-1 | 6.47
15.045.0067-B | 5.6
15.045.0068-1 | 7.69
15.045.0068-B | 6.67
15.045.0069-1 | 8.74
15.045.0069-B | 7.58
15.045.0070-1 | 13.99
15.045.0070-B | 12.12
15.045.0071-1 | 17.49
15.045.0071-B | 15.16
15.045.0072-1 | 26.24
15.045.0072-B | 22.74
15.045.0073-1 | 34.99
15.045.0073-B | 30.32
15.045.0075-0 | 3.06
15.045.0075-A | 2.65
15.045.0076-0 | 3.67
15.045.0076-A | 3.18
15.045.0077-0 | 4.54
15.045.0077-A | 3.94
15.045.0078-0 | 5.24
15.045.0078-A | 4.54
15.045.0079-0 | 6.12
15.045.0079-A | 5.3
15.045.0080-0 | 9.79
15.045.0080-A | 8.49
15.045.0081-0 | 12.24
15.045.0081-A | 10.61
15.045.0082-0 | 19.24
15.045.0082-A | 16.67
15.045.0083-0 | 24.49
15.045.0083-A | 21.22
15.045.0084-0 | 1.39
15.045.0084-A | 1.21
15.045.0085-0 | 1.74
15.045.0085-A | 1.51
15.045.0086-0 | 2.09
15.045.0086-A | 1.81
15.045.0087-0 | 2.44
15.045.0087-A | 2.12
15.045.0090-0 | 5.59
15.045.0090-A | 4.85
15.045.0091-0 | 6.99
15.045.0091-A | 6.06
15.045.0092-0 | 10.49
15.045.0092-A | 9.09
15.045.0093-0 | 13.99
15.045.0093-A | 12.12
15.045.0094-0 | 17.49
15.045.0094-A | 15.16
15.045.0095-0 | 20.99
15.045.0095-A | 18.19
15.045.0096-0 | 24.49
15.045.0096-A | 21.22
15.045.0097-0 | 27.99
15.045.0097-A | 24.25
15.045.0098-0 | 31.49
15.045.0098-A | 27.29
15.045.0100-0 | 6.11
15.045.0100-A | 5.31
15.045.0101-0 | 6.99
15.045.0101-A | 6.1
15.045.0102-0 | 8.77
15.045.0102-A | 7.64
15.045.0103-0 | 13.17
15.045.0103-A | 11.49
15.045.0104-0 | 17.81
15.045.0104-A | 15.56
15.045.0105-0 | 22.38
15.045.0105-A | 19.57
15.045.0106-0 | 27.97
15.045.0106-A | 24.46
15.045.0107-0 | 31.45
15.045.0107-A | 27.52
15.045.0108-0 | 40.36
15.045.0108-A | 35.31
15.045.0110-0 | 11.21
15.045.0110-A | 9.74
15.045.0111-0 | 55.03
15.045.0111-A | 47.71
15.045.0115-0 | 18.03
15.045.0115-A | 15.7
15.045.0116-0 | 87.61
15.045.0116-A | 75.99
15.045.0120-0 | 26.13
15.045.0120-A | 22.78
15.045.0121-0 | 125.52
15.045.0121-A | 108.91
15.045.9999-0 | 8132
15.045.9999-A | 7068
15.046.0010-0 | 15.06
15.046.0010-A | 13.13
15.046.0011-0 | 16.62
15.046.0011-A | 14.48
15.046.0012-0 | 20.27
15.046.0012-A | 17.68
15.046.0013-0 | 23.83
15.046.0013-A | 20.81
15.046.0014-0 | 31.5
15.046.0014-A | 27.48
15.046.0015-0 | 54.61
15.046.0015-A | 47.7
15.046.0016-0 | 90.09
15.046.0016-A | 78.57
15.046.0017-0 | 101.62
15.046.0017-A | 88.83
15.046.0018-0 | 124.85
15.046.0018-A | 109.35
15.046.9999-0 | 7646
15.046.9999-A | 6678
15.047.0010-0 | 21.12
15.047.0010-A | 20.41
15.047.0011-0 | 26.95
15.047.0011-A | 26.16
15.047.0012-0 | 31.19
15.047.0012-A | 30.26
15.047.0013-0 | 33.17
15.047.0013-A | 32.14
15.047.0014-0 | 34.81
15.047.0014-A | 33.73
15.047.0015-0 | 58.37
15.047.0015-A | 57.2
15.047.0016-0 | 68.06
15.047.0016-A | 66.75
15.047.0017-0 | 70.96
15.047.0017-A | 69.56
15.047.0018-0 | 86.28
15.047.0018-A | 84.64
15.047.9999-0 | 3799
15.047.9999-A | 3721
15.058.0010-0 | 18.43
15.058.0010-A | 18.43
15.058.0015-0 | 19.36
15.058.0015-A | 19.36
15.058.0020-0 | 22.65
15.058.0020-A | 22.65
15.058.0050-0 | 14.61
15.058.0050-A | 14.61
15.058.0055-0 | 16.79
15.058.0055-A | 16.79
15.058.0060-0 | 17.72
15.058.0060-A | 17.72
15.058.9999-0 | 8460
15.058.9999-A | 8460
15.065.0010-0 | 1361.69
15.065.0010-A | 1248.27
15.065.0011-0 | 1463.61
15.065.0011-A | 1350.22
15.065.0015-0 | 1947.32
15.065.0015-A | 1762.62
15.065.0016-0 | 2060.4
15.065.0016-A | 1875.69
15.065.0020-0 | 2724.08
15.065.0020-A | 2463.59
15.065.0021-0 | 2799.14
15.065.0021-A | 2541.59
15.065.0025-0 | 3350.87
15.065.0025-A | 3075.37
15.065.0026-0 | 4062.65
15.065.0026-A | 3705.57
15.065.9999-0 | 5251
15.065.9999-A | 4787
15.066.0001-1 | 81.79
15.066.0001-B | 81.79
15.066.0002-1 | 132.26
15.066.0002-B | 132.26
15.066.0003-1 | 139.36
15.066.0003-B | 139.36
15.066.0004-0 | 242.61
15.066.0004-A | 242.61
15.066.0006-0 | 68.29
15.066.0006-A | 68.29
15.066.0007-0 | 102.71
15.066.0007-A | 102.71
15.066.0012-0 | 53.47
15.066.0012-A | 53.47
15.066.0013-0 | 57.27
15.066.0013-A | 57.27
15.066.0021-0 | 27.33
15.066.0021-A | 27.33
15.066.0022-0 | 28.36
15.066.0022-A | 28.36
15.066.0023-0 | 91.72
15.066.0023-A | 91.72
15.066.0024-0 | 93.78
15.066.0024-A | 93.78
15.066.0025-0 | 98.49
15.066.0025-A | 98.49
15.066.0026-0 | 106.15
15.066.0026-A | 106.15
15.066.0027-0 | 112.14
15.066.0027-A | 112.14
15.066.0028-0 | 93.78
15.066.0028-A | 93.78
15.066.0031-1 | 35.25
15.066.0031-B | 35.25
15.066.0032-1 | 36.28
15.066.0032-B | 36.28
15.066.0033-1 | 99.64
15.066.0033-B | 99.64
15.066.0034-1 | 101.7
15.066.0034-B | 101.7
15.066.0035-0 | 106.41
15.066.0035-A | 106.41
15.066.0036-0 | 114.07
15.066.0036-A | 114.07
15.066.0037-0 | 120.06
15.066.0037-A | 120.06
15.066.0038-0 | 90.21
15.066.0038-A | 90.21
15.066.0041-1 | 64.82
15.066.0041-B | 64.82
15.066.0042-1 | 65.85
15.066.0042-B | 65.85
15.066.0043-1 | 152.96
15.066.0043-B | 152.96
15.066.0044-1 | 155.02
15.066.0044-B | 155.02
15.066.0045-0 | 159.73
15.066.0045-A | 159.73
15.066.0046-0 | 167.39
15.066.0046-A | 167.39
15.066.0047-0 | 173.38
15.066.0047-A | 173.38
15.066.0048-0 | 143.53
15.066.0048-A | 143.53
15.066.0051-1 | 273.83
15.066.0051-B | 273.83
15.066.0052-1 | 276.09
15.066.0052-B | 276.09
15.066.0053-1 | 278.15
15.066.0053-B | 278.15
15.066.0054-0 | 282.86
15.066.0054-A | 282.86
15.066.0055-0 | 290.52
15.066.0055-A | 290.52
15.066.0056-0 | 296.51
15.066.0056-A | 296.51
15.066.0057-0 | 266.66
15.066.0057-A | 266.66
15.066.0061-0 | 435.12
15.066.0061-A | 435.12
15.066.0062-0 | 493.57
15.066.0062-A | 493.57
15.066.0063-0 | 664.6
15.066.0063-A | 664.6
15.066.0064-0 | 746.55
15.066.0064-A | 746.55
15.066.0065-0 | 899.55
15.066.0065-A | 899.55
15.066.0066-0 | 971.65
15.066.0066-A | 971.65
15.066.0067-0 | 1356.26
15.066.0067-A | 1356.26
15.066.0068-0 | 369.15
15.066.0068-A | 369.15
15.066.0071-0 | 603.96
15.066.0071-A | 603.96
15.066.0072-0 | 662.41
15.066.0072-A | 662.41
15.066.0073-0 | 873.23
15.066.0073-A | 873.23
15.066.0074-0 | 951.93
15.066.0074-A | 951.93
15.066.0075-0 | 1166.72
15.066.0075-A | 1166.72
15.066.0076-0 | 1171.75
15.066.0076-A | 1171.75
15.066.0077-0 | 1557.69
15.066.0077-A | 1557.69
15.066.0078-0 | 557.69
15.066.0078-A | 557.69
15.066.9999-0 | 2842
15.066.9999-A | 2842
15.067.0001-0 | 134.87
15.067.0001-A | 128.33
15.067.0010-0 | 194.88
15.067.0010-A | 187.39
15.067.0020-0 | 209.33
15.067.0020-A | 200.91
15.067.0030-0 | 54.51
15.067.0030-A | 52.17
15.067.0040-0 | 59.09
15.067.0040-A | 56.29
15.067.0050-0 | 132.62
15.067.0050-A | 128.88
15.067.0060-0 | 138.28
15.067.0060-A | 134.07
15.067.0070-0 | 85.56
15.067.0070-A | 83.22
15.067.0080-0 | 90.14
15.067.0080-A | 87.34
15.067.0090-0 | 181.61
15.067.0090-A | 178.8
15.067.0100-0 | 190.77
15.067.0100-A | 187.03
15.067.0110-0 | 319.03
15.067.0110-A | 314.82
15.067.0120-0 | 324.9
15.067.0120-A | 320.22
15.067.0130-0 | 330.56
15.067.0130-A | 325.42
15.067.9999-0 | 2613
15.067.9999-A | 2530
15.068.0001-0 | 34.99
15.068.0001-A | 30.32
15.068.0005-0 | 37.44
15.068.0005-A | 32.44
15.068.0010-0 | 45.84
15.068.0010-A | 39.72
15.068.0015-0 | 62.99
15.068.0015-A | 54.58
15.068.0020-0 | 96.24
15.068.0020-A | 83.38
15.068.0025-0 | 130.19
15.068.0025-A | 112.8
15.068.0040-0 | 13.99
15.068.0040-A | 12.12
15.068.0045-0 | 16.79
15.068.0045-A | 14.55
15.068.0050-0 | 11.19
15.068.0050-A | 9.7
15.068.0055-0 | 18.19
15.068.0055-A | 15.76
15.068.0060-0 | 12.59
15.068.0060-A | 10.91
15.068.0065-0 | 19.59
15.068.0065-A | 16.98
15.068.0070-0 | 14.34
15.068.0070-A | 12.43
15.068.0075-0 | 21.34
15.068.0075-A | 18.49
15.068.0080-0 | 50.74
15.068.0080-A | 43.96
15.068.0085-0 | 35.69
15.068.0085-A | 30.92
15.068.0090-0 | 35.69
15.068.0090-A | 30.92
15.068.0095-0 | 23.79
15.068.0095-A | 20.61
15.068.9999-0 | 5957
15.068.9999-A | 5161
15.069.0001-0 | 215.7
15.069.0001-A | 189.93
15.069.0010-0 | 216.62
15.069.0010-A | 190.72
15.069.0020-0 | 217.9
15.069.0020-A | 191.84
15.069.9999-0 | 5481
15.069.9999-A | 4829
15.070.0010-0 | 1150.02
15.070.0010-A | 1042.54
15.070.0011-0 | 1483.25
15.070.0011-A | 1344.18
15.070.0012-0 | 1609.53
15.070.0012-A | 1479.66
15.070.0013-0 | 2292.09
15.070.0013-A | 2109.04
15.070.9999-0 | 5060
15.070.9999-A | 4619
15.071.0010-0 | 362.75
15.071.0010-A | 343.45
15.071.0011-0 | 206.56
15.071.0011-A | 196.68
15.071.0012-1 | 425.91
15.071.0012-B | 399.89
15.071.9999-0 | 5269
15.071.9999-A | 4963
15.075.0010-0 | 987.54
15.075.0010-A | 915.24
15.075.0011-0 | 1301.72
15.075.0011-A | 1218.11
15.075.0020-0 | 61.13
15.075.0020-A | 56.46
15.075.0025-0 | 101.31
15.075.0025-A | 95.7
15.075.9999-0 | 5413
15.075.9999-A | 5037
15.076.9999-0 | 6449
15.076.9999-A | 6410
15.080.0010-0 | 845.17
15.080.0010-A | 755.85
15.080.0011-0 | 925.81
15.080.0011-A | 830.8
15.080.0012-0 | 1076.45
15.080.0012-A | 973.41
15.080.9999-0 | 5214
15.080.9999-A | 4685
16.001.0050-0 | 74.53
16.001.0050-A | 68.91
16.001.0051-0 | 82.35
16.001.0051-A | 75.62
16.001.0055-0 | 75.4
16.001.0055-A | 69.55
16.001.0056-0 | 88.31
16.001.0056-A | 81.58
16.001.0060-0 | 22.96
16.001.0060-A | 21.79
16.001.0061-0 | 28.36
16.001.0061-A | 26.95
16.001.0065-0 | 910.16
16.001.0065-A | 821.42
16.001.0066-0 | 1191.61
16.001.0066-A | 1085.11
16.001.0067-0 | 1084.1
16.001.0067-A | 980.57
16.001.0068-0 | 1293.98
16.001.0068-A | 1169.74
16.001.0069-0 | 1311.41
16.001.0069-A | 1193.08
16.001.0070-0 | 1564.32
16.001.0070-A | 1422.32
16.001.0071-0 | 1508.35
16.001.0071-A | 1375.23
16.001.0072-0 | 1799.89
16.001.0072-A | 1640.15
16.001.0073-0 | 1911.39
16.001.0073-A | 1763.48
16.001.0074-0 | 2282.79
16.001.0074-A | 2105.3
16.001.0075-0 | 2140.4
16.001.0075-A | 1977.7
16.001.0076-0 | 2556.01
16.001.0076-A | 2360.77
16.001.0077-0 | 2359.63
16.001.0077-A | 2182.14
16.001.0078-0 | 2818.34
16.001.0078-A | 2605.35
16.001.0079-0 | 2731.71
16.001.0079-A | 2535.74
16.001.0080-0 | 3263.25
16.001.0080-A | 3028.07
16.001.0081-0 | 3017.25
16.001.0081-A | 2799.09
16.001.0082-0 | 3605.14
16.001.0082-A | 3343.34
16.001.0083-0 | 3505.96
16.001.0083-A | 3247.12
16.001.0084-0 | 4190
16.001.0084-A | 3879.39
16.001.0085-0 | 29.74
16.001.0085-A | 27.87
16.001.0086-0 | 24.74
16.001.0086-A | 23.34
16.001.0087-0 | 18.04
16.001.0087-A | 17.1
16.001.0088-0 | 21.64
16.001.0088-A | 20.51
16.001.0089-0 | 27.02
16.001.0089-A | 25.86
16.001.0090-0 | 32.42
16.001.0090-A | 31.02
16.001.0091-0 | 34.74
16.001.0091-A | 33.33
16.001.0092-0 | 41.68
16.001.0092-A | 39.99
16.001.0093-0 | 48.75
16.001.0093-A | 47.11
16.001.0094-0 | 58.49
16.001.0094-A | 56.53
16.001.0102-0 | 63.54
16.001.0102-A | 61.67
16.001.0103-0 | 76.24
16.001.0103-A | 73.99
16.001.0110-0 | 12.76
16.001.0110-A | 11.92
16.001.0115-0 | 15.08
16.001.0115-A | 14.1
16.001.0116-0 | 15.56
16.001.0116-A | 14.63
16.001.0117-0 | 18.66
16.001.0117-A | 17.54
16.001.0118-0 | 5.45
16.001.0118-A | 4.98
16.001.0119-0 | 6.52
16.001.0119-A | 5.96
16.001.9999-0 | 6571
16.001.9999-A | 6075
16.002.0005-0 | 67.88
16.002.0005-A | 62.77
16.002.0010-0 | 114.51
16.002.0010-A | 103.99
16.002.0012-0 | 55.88
16.002.0012-A | 50.77
16.002.0015-0 | 24.16
16.002.0015-A | 21.72
16.002.0025-0 | 44.74
16.002.0025-A | 40
16.002.9999-0 | 7053
16.002.9999-A | 6371
16.003.0004-0 | 37.63
16.003.0004-A | 32.88
16.003.0020-0 | 16.51
16.003.0020-A | 14.45
16.003.0030-0 | 59.67
16.003.0030-A | 56.79
16.003.0050-0 | 74.27
16.003.0050-A | 66.95
16.003.9999-0 | 6388
16.003.9999-A | 5709
16.004.0015-0 | 30.05
16.004.0015-A | 28.65
16.004.0018-0 | 45.87
16.004.0018-A | 44.46
16.004.0025-0 | 102.94
16.004.0025-A | 98.96
16.004.0030-0 | 82.38
16.004.0030-A | 80.98
16.004.0035-0 | 45.88
16.004.0035-A | 44.85
16.004.0040-0 | 41.68
16.004.0040-A | 40.75
16.004.0042-0 | 40.14
16.004.0042-A | 39.4
16.004.0045-0 | 30.15
16.004.0045-A | 29.22
16.004.0047-0 | 21.53
16.004.0047-A | 20.79
16.004.0050-0 | 61.3
16.004.0050-A | 59.25
16.004.0055-0 | 32.19
16.004.0055-A | 31.3
16.004.0070-0 | 49.66
16.004.0070-A | 48.5
16.004.9999-0 | 5316
16.004.9999-A | 5152
16.005.0001-0 | 32.44
16.005.0001-A | 31.03
16.005.0004-0 | 32.14
16.005.0004-A | 30.73
16.005.0005-0 | 34.99
16.005.0005-A | 33.79
16.005.0006-0 | 26.61
16.005.0006-A | 25.21
16.005.0007-0 | 32.33
16.005.0007-A | 30.93
16.005.0008-0 | 35.01
16.005.0008-A | 33.8
16.005.0012-0 | 26.38
16.005.0012-A | 25.27
16.005.0015-0 | 60.95
16.005.0015-A | 54.8
16.005.0018-0 | 77.35
16.005.0018-A | 71.2
16.005.0025-0 | 51.64
16.005.0025-A | 45.49
16.005.0027-0 | 62.36
16.005.0027-A | 56.11
16.005.0028-0 | 47.38
16.005.0028-A | 41.83
16.005.0030-0 | 34.5
16.005.0030-A | 33.1
16.005.0035-0 | 33.33
16.005.0035-A | 31.93
16.005.0050-0 | 72.83
16.005.0050-A | 66.58
16.005.0052-0 | 73.14
16.005.0052-A | 66.89
16.005.0054-0 | 38.79
16.005.0054-A | 37.39
16.005.0056-0 | 35.61
16.005.0056-A | 34.21
16.005.0058-0 | 79.99
16.005.0058-A | 75.32
16.005.0060-0 | 72.73
16.005.0060-A | 68.06
16.005.0070-0 | 109.99
16.005.0070-A | 109.41
16.005.0075-0 | 123.15
16.005.0075-A | 120.83
16.005.9999-0 | 4157
16.005.9999-A | 3916
16.006.0001-0 | 41.14
16.006.0001-A | 39.97
16.006.9999-0 | 7895
16.006.9999-A | 7576
16.007.0011-0 | 51.66
16.007.0011-A | 50.19
16.007.0012-0 | 145.64
16.007.0012-A | 144.17
16.007.0013-0 | 64.75
16.007.0013-A | 62.56
16.007.0014-0 | 205.36
16.007.0014-A | 203.17
16.007.0015-0 | 233.98
16.007.0015-A | 231.06
16.007.0016-0 | 291.81
16.007.0016-A | 288.89
16.007.0017-0 | 274.05
16.007.0017-A | 270.64
16.007.0018-0 | 349.02
16.007.0018-A | 345.61
16.007.0021-0 | 28.65
16.007.0021-A | 27.25
16.007.0023-0 | 38.5
16.007.0023-A | 37.1
16.007.0025-0 | 56.28
16.007.0025-A | 50.67
16.007.0027-0 | 76.1
16.007.0027-A | 68.82
16.007.0030-0 | 94.46
16.007.0030-A | 85.69
16.007.0038-0 | 49.85
16.007.0038-A | 44.24
16.007.9999-0 | 4197
16.007.9999-A | 4023
16.008.0005-0 | 32.99
16.008.0005-A | 31.59
16.008.0030-0 | 42.19
16.008.0030-A | 41.45
16.008.9999-0 | 4749
16.008.9999-A | 4595
16.009.0001-0 | 108.88
16.009.0001-A | 102.73
16.009.0002-0 | 150.79
16.009.0002-A | 144.64
16.009.0005-0 | 255.28
16.009.0005-A | 249.12
16.009.9999-0 | 9733
16.009.9999-A | 9268
16.010.0005-0 | 128.77
16.010.0005-A | 128.77
16.010.0010-0 | 148.58
16.010.0010-A | 148.58
16.010.0015-0 | 236.73
16.010.0015-A | 236.73
16.010.9999-0 | 3233
16.010.9999-A | 3233
16.011.0005-0 | 278.59
16.011.0005-A | 267.11
16.011.0015-0 | 12089.17
16.011.0015-A | 11403.77
16.011.0030-0 | 271.74
16.011.0030-A | 268.93
16.011.0045-0 | 64.37
16.011.0045-A | 62.68
16.011.0050-0 | 71.9
16.011.0050-A | 70.21
16.011.9999-0 | 14593
16.011.9999-A | 13651
16.012.0005-0 | 245.38
16.012.0005-A | 227.41
16.012.9999-0 | 6668
16.012.9999-A | 6163
16.013.0001-0 | 48.33
16.013.0001-A | 41.87
16.013.0002-0 | 100.93
16.013.0002-A | 87.45
16.013.0004-0 | 20.54
16.013.0004-A | 17.8
16.013.0005-0 | 17.49
16.013.0005-A | 15.16
16.013.0006-0 | 18.4
16.013.0006-A | 15.94
16.013.0007-0 | 15.74
16.013.0007-A | 13.64
16.013.0009-0 | 13.99
16.013.0009-A | 12.12
16.013.0010-0 | 18.96
16.013.0010-A | 16.43
16.013.0015-0 | 62.99
16.013.0015-A | 54.58
16.013.9999-0 | 7725
16.013.9999-A | 6693
16.015.0001-0 | 27.77
16.015.0001-A | 26.84
16.015.0005-0 | 33.42
16.015.0005-A | 32.44
16.015.0010-0 | 21.64
16.015.0010-A | 20.67
16.015.9999-0 | 1181
16.015.9999-A | 1135
16.016.9999-0 | 5773
16.016.9999-A | 5262
16.018.9999-0 | 6640
16.018.9999-A | 6231
16.020.0001-0 | 60.88
16.020.0001-A | 57.14
16.020.0002-0 | 60.88
16.020.0002-A | 57.14
16.020.0003-0 | 70.79
16.020.0003-A | 67.05
16.020.0004-0 | 99.4
16.020.0004-A | 94.54
16.020.0005-0 | 60.92
16.020.0005-A | 57.17
16.020.0006-0 | 119.23
16.020.0006-A | 114.36
16.020.0008-0 | 66.51
16.020.0008-A | 62.77
16.020.0009-0 | 110.66
16.020.0009-A | 105.8
16.020.0012-0 | 10.27
16.020.0012-A | 9.88
16.020.9999-0 | 5209
16.020.9999-A | 4904
16.021.0002-0 | 77.48
16.021.0002-A | 71.87
16.021.0003-0 | 71.05
16.021.0003-A | 66.84
16.021.0005-0 | 64.35
16.021.0005-A | 58.27
16.021.9999-0 | 6693
16.021.9999-A | 6190
16.022.0001-0 | 118.09
16.022.0001-A | 112.95
16.022.0002-0 | 115.03
16.022.0002-A | 109.88
16.022.0003-0 | 122.45
16.022.0003-A | 117.31
16.022.0004-0 | 71.3
16.022.0004-A | 66.15
16.022.0006-0 | 76.97
16.022.0006-A | 71.36
16.022.0008-0 | 124.81
16.022.0008-A | 119.19
16.022.0010-0 | 52.06
16.022.0010-A | 47.86
16.022.0012-0 | 62.34
16.022.0012-A | 58.13
16.022.9999-0 | 3664
16.022.9999-A | 3440
16.023.0004-0 | 69.99
16.023.0004-A | 64.38
16.023.0005-0 | 67.64
16.023.0005-A | 61.79
16.023.9999-0 | 4240
16.023.9999-A | 3864
16.024.0004-0 | 61.61
16.024.0004-A | 57.4
16.024.0005-0 | 67.46
16.024.0005-A | 63.25
16.024.0006-0 | 60.62
16.024.0006-A | 56.41
16.024.0007-0 | 63.1
16.024.0007-A | 58.9
16.024.0008-0 | 55.36
16.024.0008-A | 51.15
16.024.0009-0 | 81.55
16.024.0009-A | 77.35
16.024.0010-0 | 72.72
16.024.0010-A | 68.51
16.024.0015-0 | 111.51
16.024.0015-A | 106.37
16.024.9999-0 | 3607
16.024.9999-A | 3363
16.025.0015-0 | 125.87
16.025.0015-A | 120.03
16.025.9999-0 | 5162
16.025.9999-A | 4904
16.026.0001-0 | 58.26
16.026.0001-A | 52.39
16.026.0002-0 | 76.03
16.026.0002-A | 70.06
16.026.0005-0 | 72.06
16.026.0005-A | 66.56
16.026.0010-0 | 63.34
16.026.0010-A | 57.85
16.026.9999-0 | 4879
16.026.9999-A | 4450
16.027.0001-0 | 63.93
16.027.0001-A | 58.44
16.027.9999-0 | 5733
16.027.9999-A | 5259
16.028.0015-0 | 68.22
16.028.0015-A | 62.72
16.028.0020-0 | 60.99
16.028.0020-A | 54.79
16.028.0022-0 | 60.99
16.028.0022-A | 54.79
16.028.0023-0 | 81.13
16.028.0023-A | 75.64
16.028.0026-0 | 104.91
16.028.0026-A | 101.36
16.028.0030-0 | 42.11
16.028.0030-A | 41.72
16.028.9999-0 | 4631
16.028.9999-A | 4286
16.029.0001-0 | 84.07
16.029.0001-A | 78.18
16.029.9999-0 | 4279
16.029.9999-A | 3982
16.030.0001-0 | 15.87
16.030.0001-A | 15.13
16.030.0005-0 | 8.69
16.030.0005-A | 8.22
16.030.0007-0 | 3.93
16.030.0007-A | 3.63
16.030.0009-0 | 25.34
16.030.0009-A | 24.43
16.030.0010-0 | 58.17
16.030.0010-A | 54.24
16.030.0013-0 | 42.69
16.030.0013-A | 39.29
16.030.0030-0 | 49.79
16.030.0030-A | 45.66
16.030.9999-0 | 7133
16.030.9999-A | 6694
16.031.0025-0 | 70.57
16.031.0025-A | 64.49
16.031.9999-0 | 4644
16.031.9999-A | 4228
16.032.0001-0 | 82.6
16.032.0001-A | 76.91
16.032.9999-0 | 4310
16.032.9999-A | 4016
16.033.0002-0 | 24.97
16.033.0002-A | 24.08
16.033.9999-0 | 7689
16.033.9999-A | 7396
16.034.0003-0 | 74.33
16.034.0003-A | 68.25
16.034.0006-0 | 17.57
16.034.0006-A | 16.17
16.034.9999-0 | 4822
16.034.9999-A | 4382
16.035.0005-0 | 27.55
16.035.0005-A | 26.15
16.035.9999-0 | 3842
16.035.9999-A | 3646
16.036.0010-0 | 66.86
16.036.0010-A | 64.6
16.036.0015-0 | 79.62
16.036.0015-A | 76.98
16.036.0020-0 | 122.32
16.036.0020-A | 119.32
16.036.0022-0 | 149.04
16.036.0022-A | 145.8
16.036.0025-0 | 29.17
16.036.0025-A | 27.94
16.036.0030-0 | 69.04
16.036.0030-A | 66.77
16.036.0035-0 | 82.12
16.036.0035-A | 79.49
16.036.0040-0 | 126
16.036.0040-A | 123
16.036.0043-0 | 154.05
16.036.0043-A | 150.81
16.036.0050-0 | 85.34
16.036.0050-A | 82.61
16.036.0055-0 | 101.09
16.036.0055-A | 97.99
16.036.0060-0 | 155.78
16.036.0060-A | 152.31
16.036.0062-0 | 189.99
16.036.0062-A | 186.28
16.036.0065-0 | 38.66
16.036.0065-A | 36.97
16.036.0070-0 | 87.51
16.036.0070-A | 84.78
16.036.0075-0 | 103.6
16.036.0075-A | 100.5
16.036.0080-0 | 159.46
16.036.0080-A | 155.99
16.036.0083-0 | 195
16.036.0083-A | 191.29
16.036.9999-0 | 1080
16.036.9999-A | 1049
17.012.0010-0 | 7.86
17.012.0010-A | 6.85
17.012.0011-0 | 10.44
17.012.0011-A | 9.1
17.012.0012-0 | 8.7
17.012.0012-A | 7.69
17.012.0013-0 | 11.28
17.012.0013-A | 9.94
17.012.0015-0 | 11.94
17.012.0015-A | 10.43
17.012.0030-0 | 3.25
17.012.0030-A | 2.86
17.012.0040-0 | 13.36
17.012.0040-A | 12.25
17.012.9999-0 | 6094
17.012.9999-A | 5311
17.013.0030-0 | 33.59
17.013.0030-A | 32.33
17.013.0031-0 | 60.31
17.013.0031-A | 58.68
17.013.0070-0 | 20.4
17.013.0070-A | 19.14
17.013.0095-1 | 26.84
17.013.0095-B | 24.96
17.013.0100-0 | 48.73
17.013.0100-A | 45.22
17.013.9999-0 | 6947
17.013.9999-A | 6566
17.014.0010-0 | 3.5
17.014.0010-A | 3.5
17.014.0015-0 | 3.9
17.014.0015-A | 3.9
17.014.9999-0 | 1000
17.014.9999-A | 1000
17.017.0010-0 | 18.87
17.017.0010-A | 16.65
17.017.0020-0 | 5.7
17.017.0020-A | 5.23
17.017.0030-0 | 28.08
17.017.0030-A | 25.13
17.017.0040-0 | 19.21
17.017.0040-A | 17.17
17.017.0041-0 | 9.43
17.017.0041-A | 8.5
17.017.0042-0 | 2.06
17.017.0042-A | 1.88
17.017.0050-0 | 27.95
17.017.0050-A | 24.99
17.017.0053-0 | 10.6
17.017.0053-A | 9.45
17.017.0060-0 | 11.71
17.017.0060-A | 10.41
17.017.0061-0 | 15.08
17.017.0061-A | 13.42
17.017.0062-0 | 7.63
17.017.0062-A | 6.89
17.017.0070-0 | 14.63
17.017.0070-A | 13.67
17.017.0100-0 | 33.33
17.017.0100-A | 30.37
17.017.0110-0 | 21.28
17.017.0110-A | 19.33
17.017.0120-1 | 5.8
17.017.0120-B | 5.33
17.017.0130-0 | 12.97
17.017.0130-A | 11.76
17.017.0140-0 | 5.7
17.017.0140-A | 5.23
17.017.0150-0 | 10.7
17.017.0150-A | 9.6
17.017.0155-0 | 14.32
17.017.0155-A | 12.92
17.017.0160-0 | 12.79
17.017.0160-A | 11.45
17.017.0161-0 | 10.12
17.017.0161-A | 9.01
17.017.0169-0 | 33.34
17.017.0169-A | 30.28
17.017.0175-0 | 12.54
17.017.0175-A | 11.24
17.017.0176-0 | 15.11
17.017.0176-A | 13.42
17.017.0225-0 | 15.05
17.017.0225-A | 13.16
17.017.0227-0 | 4.46
17.017.0227-A | 3.89
17.017.0228-0 | 9.76
17.017.0228-A | 8.58
17.017.0230-0 | 9.77
17.017.0230-A | 8.59
17.017.0240-0 | 6.98
17.017.0240-A | 6.1
17.017.0245-0 | 27.31
17.017.0245-A | 24.1
17.017.0300-1 | 14.92
17.017.0300-B | 13.51
17.017.0301-0 | 12.54
17.017.0301-A | 11.33
17.017.0320-0 | 14.06
17.017.0320-A | 12.66
17.017.0321-0 | 11.73
17.017.0321-A | 10.52
17.017.0350-0 | 11.29
17.017.0350-A | 10.37
17.017.0360-0 | 14.39
17.017.0360-A | 12.99
17.017.0361-0 | 11.48
17.017.0361-A | 10.27
17.017.0362-0 | 3.57
17.017.0362-A | 3.16
17.017.0365-0 | 13.07
17.017.0365-A | 12.06
17.017.0370-0 | 46.18
17.017.0370-A | 42.66
17.017.9999-0 | 5195
17.017.9999-A | 4664
17.018.0010-0 | 20.91
17.018.0010-A | 18.4
17.018.0015-0 | 7.58
17.018.0015-A | 6.64
17.018.0020-0 | 7.94
17.018.0020-A | 6.97
17.018.0031-0 | 22.3
17.018.0031-A | 19.9
17.018.0041-0 | 4.74
17.018.0041-A | 4.18
17.018.0044-0 | 6.99
17.018.0044-A | 6.21
17.018.0050-0 | 11.03
17.018.0050-A | 10.18
17.018.0060-0 | 27.87
17.018.0060-A | 24.81
17.018.0080-0 | 11.51
17.018.0080-A | 10.22
17.018.0081-0 | 4.47
17.018.0081-A | 3.92
17.018.0082-0 | 10.6
17.018.0082-A | 9.39
17.018.0110-0 | 12.28
17.018.0110-A | 10.98
17.018.0111-0 | 24.56
17.018.0111-A | 21.97
17.018.0112-0 | 20.16
17.018.0112-A | 18.02
17.018.0113-0 | 24.46
17.018.0113-A | 21.87
17.018.0115-0 | 33.02
17.018.0115-A | 29.51
17.018.0116-0 | 4.66
17.018.0116-A | 4.1
17.018.0117-0 | 9.48
17.018.0117-A | 8.44
17.018.0185-0 | 23.83
17.018.0185-A | 21.3
17.018.0190-0 | 26.37
17.018.0190-A | 23.84
17.018.0200-0 | 26.65
17.018.0200-A | 24.93
17.018.0210-0 | 39.48
17.018.0210-A | 37.07
17.018.0250-0 | 12.7
17.018.0250-A | 11.4
17.018.0251-0 | 25.4
17.018.0251-A | 22.81
17.018.0252-0 | 20.58
17.018.0252-A | 18.43
17.018.0253-0 | 24.88
17.018.0253-A | 22.29
17.018.0254-0 | 33.44
17.018.0254-A | 29.93
17.018.0260-0 | 4.78
17.018.0260-A | 4.22
17.018.0265-0 | 35.29
17.018.0265-A | 31.77
17.018.9999-0 | 5342
17.018.9999-A | 4785
17.020.0010-0 | 10.62
17.020.0010-A | 9.51
17.020.0021-0 | 4.69
17.020.0021-A | 4.13
17.020.0030-1 | 66.03
17.020.0030-B | 57.43
17.020.0040-0 | 59.75
17.020.0040-A | 52.16
17.020.0050-0 | 8.58
17.020.0050-A | 7.65
17.020.0060-0 | 9.36
17.020.0060-A | 8.18
17.020.0061-0 | 2.52
17.020.0061-A | 2.19
17.020.0070-0 | 11.34
17.020.0070-A | 10.23
17.020.0071-0 | 15.46
17.020.0071-A | 13.77
17.020.0072-0 | 10.08
17.020.0072-A | 8.97
17.020.0075-0 | 30.92
17.020.0075-A | 27.54
17.020.9999-0 | 5904
17.020.9999-A | 5223
17.025.0005-1 | 32.54
17.025.0005-B | 29.03
17.025.0006-0 | 18.5
17.025.0006-A | 17.2
17.025.0007-0 | 15.7
17.025.0007-A | 14.17
17.025.0008-0 | 19.59
17.025.0008-A | 17.83
17.025.0009-0 | 7.98
17.025.0009-A | 7.05
17.025.0010-0 | 4.54
17.025.0010-A | 4.15
17.025.0040-1 | 2.76
17.025.0040-B | 2.47
17.025.0041-0 | 2.6
17.025.0041-A | 2.31
17.025.9999-0 | 8172
17.025.9999-A | 7371
17.035.0010-0 | 4.86
17.035.0010-A | 4.28
17.035.0020-0 | 6.33
17.035.0020-A | 5.55
17.035.0030-0 | 23.61
17.035.0030-A | 23.02
17.035.0040-0 | 36.69
17.035.0040-A | 35.91
17.035.0045-0 | 5.74
17.035.0045-A | 5.41
17.035.9999-0 | 6584
17.035.9999-A | 6098
17.040.0020-0 | 59.85
17.040.0020-A | 53.25
17.040.0021-0 | 52.52
17.040.0021-A | 45.92
17.040.0022-0 | 29.23
17.040.0022-A | 25.61
17.040.0024-0 | 10.62
17.040.0024-A | 9.51
17.040.0030-0 | 20.43
17.040.0030-A | 17.9
17.040.0050-0 | 29.02
17.040.0050-A | 25.52
17.040.9999-0 | 5275
17.040.9999-A | 4643
17.041.9999-0 | 6129
17.041.9999-A | 5366
18.002.0010-0 | 197.44
18.002.0010-A | 197.44
18.002.0012-0 | 204.33
18.002.0012-A | 204.33
18.002.0013-0 | 196.82
18.002.0013-A | 196.82
18.002.0014-0 | 326.8
18.002.0014-A | 326.8
18.002.0015-0 | 747.41
18.002.0015-A | 747.41
18.002.0016-0 | 755.1
18.002.0016-A | 755.1
18.002.0019-0 | 146.67
18.002.0019-A | 146.67
18.002.0022-0 | 255.49
18.002.0022-A | 255.49
18.002.0023-0 | 260.29
18.002.0023-A | 260.29
18.002.0026-0 | 175.87
18.002.0026-A | 175.87
18.002.0027-0 | 225.86
18.002.0027-A | 225.86
18.002.0028-0 | 46.02
18.002.0028-A | 46.02
18.002.0029-0 | 184.66
18.002.0029-A | 184.66
18.002.0030-0 | 387.06
18.002.0030-A | 387.06
18.002.0031-0 | 431.81
18.002.0031-A | 431.81
18.002.0040-0 | 259.42
18.002.0040-A | 259.42
18.002.0055-0 | 171.47
18.002.0055-A | 171.47
18.002.0065-0 | 164.08
18.002.0065-A | 164.08
18.002.0070-0 | 290.23
18.002.0070-A | 290.23
18.002.0080-0 | 127.89
18.002.0080-A | 127.89
18.002.0085-0 | 275.03
18.002.0085-A | 275.03
18.002.0090-0 | 661.13
18.002.0090-A | 661.13
18.002.9999-0 | 3541
18.002.9999-A | 3541
18.003.0003-0 | 105.45
18.003.0003-A | 105.45
18.003.0005-0 | 105.45
18.003.0005-A | 105.45
18.003.0007-0 | 340.29
18.003.0007-A | 340.29
18.003.0015-0 | 58.75
18.003.0015-A | 58.75
18.003.0020-0 | 255.45
18.003.0020-A | 255.45
18.003.9999-0 | 2879
18.003.9999-A | 2879
18.004.0001-0 | 353.06
18.004.0001-A | 353.06
18.004.0005-0 | 654.49
18.004.0005-A | 654.49
18.004.9999-0 | 3179
18.004.9999-A | 3179
18.005.0010-0 | 29.32
18.005.0010-A | 27.86
18.005.0012-0 | 36.57
18.005.0012-A | 35.11
18.005.0013-0 | 29.36
18.005.0013-A | 27.9
18.005.0015-0 | 54.84
18.005.0015-A | 54.78
18.005.0018-0 | 13.08
18.005.0018-A | 13.02
18.005.0027-0 | 27.43
18.005.0027-A | 27.37
18.005.0030-0 | 138.98
18.005.0030-A | 138.65
18.005.0035-0 | 50.38
18.005.0035-A | 48.98
18.005.0040-0 | 1164.52
18.005.0040-A | 1163.06
18.005.9999-0 | 2635
18.005.9999-A | 2632
18.006.0005-0 | 71.29
18.006.0005-A | 71.29
18.006.0007-0 | 73.38
18.006.0007-A | 73.38
18.006.0009-0 | 130.63
18.006.0009-A | 130.63
18.006.0014-0 | 112.68
18.006.0014-A | 112.68
18.006.0017-0 | 90.51
18.006.0017-A | 90.51
18.006.0020-0 | 208.81
18.006.0020-A | 208.81
18.006.0023-0 | 129.34
18.006.0023-A | 129.34
18.006.0024-0 | 129.34
18.006.0024-A | 129.34
18.006.0025-0 | 49.72
18.006.0025-A | 49.72
18.006.0026-0 | 94.91
18.006.0026-A | 94.91
18.006.0028-0 | 263.25
18.006.0028-A | 263.25
18.006.0033-0 | 314.79
18.006.0033-A | 314.79
18.006.0037-0 | 136.87
18.006.0037-A | 136.87
18.006.0040-0 | 28.67
18.006.0040-A | 27.21
18.006.0043-0 | 27.8
18.006.0043-A | 26.34
18.006.0050-0 | 31.42
18.006.0050-A | 29.96
18.006.0052-0 | 26.56
18.006.0052-A | 25.1
18.006.0054-0 | 25.3
18.006.0054-A | 23.84
18.006.0056-0 | 59.77
18.006.0056-A | 56.86
18.006.9999-0 | 4149
18.006.9999-A | 4149
18.007.0039-0 | 72
18.007.0039-A | 72
18.007.0041-0 | 162.64
18.007.0041-A | 162.64
18.007.0042-0 | 11.5
18.007.0042-A | 11.5
18.007.0043-0 | 4.67
18.007.0043-A | 4.67
18.007.0045-0 | 143.22
18.007.0045-A | 143.22
18.007.0049-0 | 38.37
18.007.0049-A | 38.37
18.007.0051-0 | 40.7
18.007.0051-A | 40.7
18.007.0060-0 | 96.67
18.007.0060-A | 96.67
18.007.0065-0 | 211.98
18.007.0065-A | 211.98
18.007.0070-0 | 29.34
18.007.0070-A | 29.34
18.007.0075-0 | 178.42
18.007.0075-A | 178.42
18.007.0080-0 | 73.57
18.007.0080-A | 73.57
18.007.0090-0 | 117.9
18.007.0090-A | 117.9
18.007.9999-0 | 4003
18.007.9999-A | 4003
18.008.0005-0 | 10.8
18.008.0005-A | 10.8
18.008.0007-0 | 4.72
18.008.0007-A | 4.72
18.008.9999-0 | 8744
18.008.9999-A | 8744
18.009.0058-0 | 23.86
18.009.0058-A | 23.86
18.009.0060-0 | 85.8
18.009.0060-A | 85.8
18.009.0065-0 | 54.49
18.009.0065-A | 54.49
18.009.0066-0 | 45.38
18.009.0066-A | 45.38
18.009.0070-0 | 86.7
18.009.0070-A | 86.7
18.009.0073-0 | 209.29
18.009.0073-A | 209.29
18.009.0074-0 | 126.14
18.009.0074-A | 126.14
18.009.0076-0 | 21.17
18.009.0076-A | 21.17
18.009.0078-0 | 18.88
18.009.0078-A | 18.88
18.009.0079-0 | 16.21
18.009.0079-A | 16.21
18.009.0080-0 | 485.24
18.009.0080-A | 485.24
18.009.0086-0 | 26.95
18.009.0086-A | 26.95
18.009.0100-0 | 105.05
18.009.0100-A | 105.05
18.009.0101-0 | 179.78
18.009.0101-A | 179.78
18.009.0102-0 | 197.27
18.009.0102-A | 197.27
18.009.0105-0 | 123.86
18.009.0105-A | 123.86
18.009.0110-0 | 77.54
18.009.0110-A | 77.54
18.009.0115-0 | 455.01
18.009.0115-A | 455.01
18.009.0120-0 | 144.65
18.009.0120-A | 144.65
18.009.9999-0 | 3435
18.009.9999-A | 3435
18.010.9999-0 | 1122
18.010.9999-A | 1122
18.011.0003-0 | 15.11
18.011.0003-A | 13.71
18.011.0005-0 | 16.53
18.011.0005-A | 15.13
18.011.9999-0 | 5027
18.011.9999-A | 4476
18.012.0090-0 | 38.49
18.012.0090-A | 36.16
18.012.0093-0 | 61.35
18.012.0093-A | 59.02
18.012.0096-0 | 75.92
18.012.0096-A | 73.59
18.012.0100-0 | 106.89
18.012.0100-A | 104.09
18.012.0102-0 | 139.24
18.012.0102-A | 136.44
18.012.9999-0 | 4969
18.012.9999-A | 4619
18.013.0106-0 | 35.95
18.013.0106-A | 35.95
18.013.0108-0 | 16.69
18.013.0108-A | 16.69
18.013.0109-0 | 11.89
18.013.0109-A | 11.89
18.013.0110-0 | 37.8
18.013.0110-A | 37.8
18.013.0111-0 | 31.63
18.013.0111-A | 31.63
18.013.0112-0 | 15.44
18.013.0112-A | 15.44
18.013.0113-0 | 1.87
18.013.0113-A | 1.87
18.013.0115-0 | 0.61
18.013.0115-A | 0.61
18.013.0117-0 | 77.72
18.013.0117-A | 77.72
18.013.0118-0 | 68.32
18.013.0118-A | 68.32
18.013.0119-0 | 62
18.013.0119-A | 62
18.013.0121-0 | 90.85
18.013.0121-A | 90.85
18.013.0123-0 | 6
18.013.0123-A | 6
18.013.0124-0 | 8.71
18.013.0124-A | 8.71
18.013.0127-0 | 3.83
18.013.0127-A | 3.83
18.013.0128-0 | 11.12
18.013.0128-A | 11.12
18.013.0130-0 | 9.93
18.013.0130-A | 9.93
18.013.0133-0 | 3.72
18.013.0133-A | 3.72
18.013.0136-0 | 2.24
18.013.0136-A | 2.24
18.013.0140-0 | 23.56
18.013.0140-A | 23.56
18.013.0143-0 | 6.43
18.013.0143-A | 6.43
18.013.0144-0 | 1.11
18.013.0144-A | 1.11
18.013.0146-0 | 99.2
18.013.0146-A | 99.2
18.013.0148-0 | 294.27
18.013.0148-A | 294.27
18.013.0155-0 | 24.67
18.013.0155-A | 24.67
18.013.0156-0 | 23.7
18.013.0156-A | 23.7
18.013.0158-0 | 310.49
18.013.0158-A | 308.16
18.013.0165-0 | 9.97
18.013.0165-A | 9.97
18.013.0170-0 | 136.88
18.013.0170-A | 136.88
18.013.9999-0 | 3097
18.013.9999-A | 3097
18.014.9999-0 | 3339
18.014.9999-A | 3339
18.015.0036-0 | 1966.5
18.015.0036-A | 1966.5
18.015.0037-0 | 1917.69
18.015.0037-A | 1917.69
18.015.0039-0 | 3792.7
18.015.0039-A | 3792.7
18.015.0040-0 | 2861.5
18.015.0040-A | 2861.5
18.015.0042-0 | 4320
18.015.0042-A | 4320
18.015.0043-0 | 3850.9
18.015.0043-A | 3850.9
18.015.0045-0 | 4920
18.015.0045-A | 4920
18.015.0046-0 | 4656.97
18.015.0046-A | 4656.97
18.015.0048-0 | 6161.44
18.015.0048-A | 6161.44
18.015.0049-0 | 6161.44
18.015.0049-A | 6161.44
18.015.0052-0 | 7769.7
18.015.0052-A | 7769.7
18.015.0053-0 | 7769.7
18.015.0053-A | 7769.7
18.015.0055-0 | 9072.41
18.015.0055-A | 9072.41
18.015.0056-0 | 9072.41
18.015.0056-A | 9072.41
18.015.0060-0 | 421.48
18.015.0060-A | 421.48
18.015.0062-0 | 860
18.015.0062-A | 860
18.015.0064-0 | 1050
18.015.0064-A | 1050
18.015.0066-0 | 1813.9
18.015.0066-A | 1813.9
18.015.0070-0 | 1155
18.015.0070-A | 1155
18.015.0072-0 | 1800
18.015.0072-A | 1800
18.015.0074-0 | 2625
18.015.0074-A | 2625
18.015.0076-0 | 3675
18.015.0076-A | 3675
18.015.0078-0 | 4410
18.015.0078-A | 4410
18.015.0080-0 | 373.9
18.015.0080-A | 373.9
18.015.0081-0 | 576.45
18.015.0081-A | 576.45
18.015.0082-0 | 1404
18.015.0082-A | 1404
18.015.0083-0 | 800
18.015.0083-A | 800
18.015.0084-0 | 560.15
18.015.0084-A | 560.15
18.015.0085-0 | 400
18.015.0085-A | 400
18.015.9999-0 | 6226
18.015.9999-A | 6226
18.016.0001-0 | 5637.36
18.016.0001-A | 5623.33
18.016.0002-0 | 4780.09
18.016.0002-A | 4769.1
18.016.0003-0 | 3785.02
18.016.0003-A | 3777.12
18.016.0004-0 | 357.25
18.016.0004-A | 354.12
18.016.0005-0 | 311.1
18.016.0005-A | 307.97
18.016.0006-0 | 377.44
18.016.0006-A | 372.77
18.016.0007-0 | 587.2
18.016.0007-A | 581.59
18.016.0008-0 | 661.69
18.016.0008-A | 655.62
18.016.0010-0 | 3776.23
18.016.0010-A | 3766.88
18.016.0015-0 | 5328.09
18.016.0015-A | 5314.06
18.016.0020-0 | 372.49
18.016.0020-A | 370.16
18.016.0025-0 | 971.97
18.016.0025-A | 971.97
18.016.0027-0 | 1060.96
18.016.0027-A | 1056.29
18.016.0030-0 | 1283.42
18.016.0030-A | 1268.48
18.016.0035-0 | 1612.54
18.016.0035-A | 1597.6
18.016.0040-0 | 422.88
18.016.0040-A | 419.61
18.016.0042-0 | 680.18
18.016.0042-A | 675.51
18.016.0045-0 | 609.94
18.016.0045-A | 599.87
18.016.0050-0 | 580.99
18.016.0050-A | 580.99
18.016.0051-0 | 416.32
18.016.0051-A | 416.32
18.016.0055-0 | 692.82
18.016.0055-A | 692.82
18.016.0060-0 | 592.47
18.016.0060-A | 585.46
18.016.0070-0 | 2161.6
18.016.0070-A | 2141.96
18.016.0080-0 | 696.89
18.016.0080-A | 694.56
18.016.0100-0 | 244.99
18.016.0100-A | 240.32
18.016.0105-0 | 103.24
18.016.0105-A | 98.57
18.016.0106-0 | 129.49
18.016.0106-A | 124.82
18.016.0107-0 | 108.49
18.016.0107-A | 103.82
18.016.0108-0 | 118.99
18.016.0108-A | 114.32
18.016.0110-0 | 204.99
18.016.0110-A | 200.32
18.016.0111-0 | 223.99
18.016.0111-A | 219.32
18.016.0120-0 | 269.99
18.016.0120-A | 265.32
18.016.0125-0 | 82.09
18.016.0125-A | 79.65
18.016.0130-0 | 335.5
18.016.0130-A | 330.83
18.016.0135-0 | 214.99
18.016.0135-A | 210.32
18.016.0140-0 | 507.49
18.016.0140-A | 502.82
18.016.9999-0 | 4101
18.016.9999-A | 4054
18.017.0020-0 | 98.16
18.017.0020-A | 98.16
18.017.0021-0 | 155
18.017.0021-A | 155
18.017.0022-0 | 280.5
18.017.0022-A | 280.5
18.017.0025-0 | 353.44
18.017.0025-A | 353.44
18.017.0028-0 | 589.07
18.017.0028-A | 589.07
18.017.0030-0 | 201.27
18.017.0030-A | 201.27
18.017.0035-0 | 805.06
18.017.0035-A | 805.06
18.017.0040-0 | 2476.16
18.017.0040-A | 2476.16
18.017.0050-0 | 1196.8
18.017.0050-A | 1196.8
18.017.0055-0 | 8639.72
18.017.0055-A | 8639.72
18.017.0070-0 | 93.27
18.017.0070-A | 93.27
18.017.0075-0 | 618.53
18.017.0075-A | 618.53
18.017.0080-0 | 1484.46
18.017.0080-A | 1484.46
18.017.9999-0 | 2302
18.017.9999-A | 2302
18.018.0010-0 | 231
18.018.0010-A | 231
18.018.0015-0 | 1118.11
18.018.0015-A | 1118.11
18.018.0018-0 | 1452
18.018.0018-A | 1452
18.018.0020-0 | 1980
18.018.0020-A | 1980
18.018.0025-0 | 3750
18.018.0025-A | 3750
18.018.0030-0 | 470
18.018.0030-A | 470
18.018.0032-0 | 600
18.018.0032-A | 600
18.018.0050-0 | 485.31
18.018.0050-A | 485.31
18.018.0070-0 | 1172
18.018.0070-A | 1172
18.018.0080-0 | 1349.13
18.018.0080-A | 1349.13
18.018.0090-0 | 1600
18.018.0090-A | 1600
18.018.0100-0 | 2415.19
18.018.0100-A | 2415.19
18.018.9999-0 | 1108
18.018.9999-A | 1108
18.019.0010-0 | 17.2
18.019.0010-A | 17.2
18.019.0012-0 | 394.33
18.019.0012-A | 394.33
18.019.9999-0 | 4030
18.019.9999-A | 4030
18.020.9999-0 | 3325
18.020.9999-A | 3325
18.021.0025-0 | 170
18.021.0025-A | 170
18.021.0030-0 | 172.18
18.021.0030-A | 172.18
18.021.0035-0 | 257.4
18.021.0035-A | 257.4
18.021.0040-0 | 592.15
18.021.0040-A | 592.15
18.021.0042-0 | 788.46
18.021.0042-A | 788.46
18.021.0043-0 | 1453.23
18.021.0043-A | 1453.23
18.021.0045-0 | 896.62
18.021.0045-A | 896.62
18.021.0060-0 | 6767.14
18.021.0060-A | 6767.14
18.021.0065-0 | 15847.84
18.021.0065-A | 15847.84
18.021.0070-0 | 40428.01
18.021.0070-A | 40428.01
18.021.0100-0 | 37784.66
18.021.0100-A | 37784.66
18.021.0105-0 | 71684.09
18.021.0105-A | 71684.09
18.021.9999-0 | 2360
18.021.9999-A | 2360
18.022.0010-0 | 330.95
18.022.0010-A | 306.29
18.022.0011-0 | 335.94
18.022.0011-A | 309.85
18.022.0012-0 | 7878.81
18.022.0012-A | 7129.34
18.022.0013-0 | 180.31
18.022.0013-A | 165.68
18.022.0015-0 | 288.4
18.022.0015-A | 267.57
18.022.9999-0 | 4881
18.022.9999-A | 4491
18.023.0010-0 | 613.8
18.023.0010-A | 564.84
18.023.0011-0 | 625.68
18.023.0011-A | 570.44
18.023.0012-0 | 288.63
18.023.0012-A | 268.83
18.023.0013-0 | 277.69
18.023.0013-A | 258.29
18.023.0014-0 | 158.11
18.023.0014-A | 145.93
18.023.0020-0 | 257.01
18.023.0020-A | 238.28
18.023.9999-0 | 4971
18.023.9999-A | 4584
18.024.0001-0 | 794.73
18.024.0001-A | 723.95
18.024.0002-0 | 691.82
18.024.0002-A | 629.55
18.024.0010-0 | 462.78
18.024.0010-A | 419.08
18.024.0050-0 | 3985.06
18.024.0050-A | 3658.66
18.024.9999-0 | 5226
18.024.9999-A | 4740
18.025.0001-0 | 805.55
18.025.0001-A | 805.55
18.025.0005-0 | 645.8
18.025.0005-A | 645.8
18.025.0010-0 | 231.48
18.025.0010-A | 231.48
18.025.0050-0 | 72170
18.025.0050-A | 72170
18.025.0055-0 | 129950
18.025.0055-A | 129950
18.025.0060-0 | 175400
18.025.0060-A | 175400
18.025.0065-0 | 233900
18.025.0065-A | 233900
18.025.0070-0 | 292350
18.025.0070-A | 292350
18.025.0075-0 | 350900
18.025.0075-A | 350900
18.025.0080-0 | 420990
18.025.0080-A | 420990
18.025.0085-0 | 467790
18.025.0085-A | 467790
18.025.0090-0 | 526300
18.025.0090-A | 526300
18.025.0095-0 | 584750
18.025.0095-A | 584750
18.025.0150-0 | 4184.94
18.025.0150-A | 4184.94
18.025.9999-0 | 2350
18.025.9999-A | 2350
18.026.0008-0 | 2783.95
18.026.0008-A | 2783.95
18.026.0010-0 | 1695.02
18.026.0010-A | 1695.02
18.026.0012-0 | 1443.5
18.026.0012-A | 1443.5
18.026.0015-0 | 1109
18.026.0015-A | 1109
18.026.0020-0 | 751.09
18.026.0020-A | 751.09
18.026.0025-0 | 1243.41
18.026.0025-A | 1243.41
18.026.0030-0 | 1572
18.026.0030-A | 1572
18.026.9999-0 | 2119
18.026.9999-A | 2119
18.027.0040-0 | 56.66
18.027.0040-A | 54.33
18.027.0045-0 | 360.13
18.027.0045-A | 357.8
18.027.0070-0 | 444.38
18.027.0070-A | 442.05
18.027.0072-0 | 466.37
18.027.0072-A | 464.04
18.027.0075-0 | 475.11
18.027.0075-A | 472.78
18.027.0077-0 | 66.34
18.027.0077-A | 61.2
18.027.0089-0 | 251.6
18.027.0089-A | 247.82
18.027.0095-0 | 217.4
18.027.0095-A | 208.05
18.027.0097-0 | 127.92
18.027.0097-A | 118.57
18.027.0100-0 | 117.77
18.027.0100-A | 113.99
18.027.0105-0 | 634.74
18.027.0105-A | 630.96
18.027.0110-0 | 162.59
18.027.0110-A | 160.26
18.027.0112-0 | 196.32
18.027.0112-A | 193.99
18.027.0120-0 | 705.19
18.027.0120-A | 702.86
18.027.0125-0 | 766.32
18.027.0125-A | 763.99
18.027.0130-0 | 168.04
18.027.0130-A | 163.37
18.027.0135-0 | 131.55
18.027.0135-A | 126.88
18.027.0140-0 | 157.49
18.027.0140-A | 155.16
18.027.0142-0 | 334.48
18.027.0142-A | 327.56
18.027.0143-0 | 259.77
18.027.0143-A | 252.82
18.027.0300-0 | 57.84
18.027.0300-A | 53.17
18.027.0301-0 | 58.34
18.027.0301-A | 53.67
18.027.0302-0 | 78.22
18.027.0302-A | 71.68
18.027.0303-0 | 86.38
18.027.0303-A | 78.43
18.027.0304-0 | 91.25
18.027.0304-A | 83.3
18.027.0305-0 | 100.93
18.027.0305-A | 92.98
18.027.0310-0 | 90.72
18.027.0310-A | 82.77
18.027.0311-0 | 90.48
18.027.0311-A | 82.53
18.027.0312-0 | 106.8
18.027.0312-A | 98.85
18.027.0313-0 | 111.6
18.027.0313-A | 102.25
18.027.0314-0 | 114.93
18.027.0314-A | 105.58
18.027.0315-0 | 127.8
18.027.0315-A | 118.45
18.027.0320-0 | 119.48
18.027.0320-A | 110.13
18.027.0321-0 | 119.74
18.027.0321-A | 110.39
18.027.0322-0 | 140.56
18.027.0322-A | 131.21
18.027.0323-0 | 149.32
18.027.0323-A | 138.1
18.027.0324-0 | 155.31
18.027.0324-A | 144.09
18.027.0325-0 | 177.42
18.027.0325-A | 166.2
18.027.0330-0 | 142
18.027.0330-A | 130.78
18.027.0331-0 | 141.52
18.027.0331-A | 130.3
18.027.0332-0 | 173.24
18.027.0332-A | 162.02
18.027.0333-0 | 173.75
18.027.0333-A | 161.13
18.027.0334-0 | 180.41
18.027.0334-A | 167.79
18.027.0335-0 | 205.44
18.027.0335-A | 192.82
18.027.0350-0 | 60.26
18.027.0350-A | 55.12
18.027.0351-0 | 60.76
18.027.0351-A | 55.62
18.027.0352-0 | 77.55
18.027.0352-A | 71
18.027.0353-0 | 86.46
18.027.0353-A | 78.51
18.027.0354-0 | 89.12
18.027.0354-A | 81.17
18.027.0355-0 | 100.26
18.027.0355-A | 92.31
18.027.0360-0 | 89.31
18.027.0360-A | 81.36
18.027.0361-0 | 89.07
18.027.0361-A | 81.12
18.027.0362-0 | 106.13
18.027.0362-A | 98.18
18.027.0363-0 | 109.8
18.027.0363-A | 100.45
18.027.0364-0 | 112.1
18.027.0364-A | 102.75
18.027.0365-0 | 127.13
18.027.0365-A | 117.78
18.027.0370-0 | 117.45
18.027.0370-A | 108.1
18.027.0371-0 | 117.71
18.027.0371-A | 108.36
18.027.0372-0 | 139.89
18.027.0372-A | 130.54
18.027.0373-0 | 144.42
18.027.0373-A | 133.2
18.027.0374-0 | 150.41
18.027.0374-A | 139.19
18.027.0375-0 | 176.75
18.027.0375-A | 165.53
18.027.0380-0 | 139.66
18.027.0380-A | 128.44
18.027.0381-0 | 139.18
18.027.0381-A | 127.96
18.027.0382-0 | 172.57
18.027.0382-A | 161.35
18.027.0383-0 | 168.1
18.027.0383-A | 155.47
18.027.0384-0 | 174.76
18.027.0384-A | 162.13
18.027.0385-0 | 204.77
18.027.0385-A | 192.14
18.027.0400-0 | 101.1
18.027.0400-A | 95.96
18.027.0402-0 | 126.31
18.027.0402-A | 119.77
18.027.0404-0 | 114.48
18.027.0404-A | 109.34
18.027.0406-0 | 102.49
18.027.0406-A | 97.35
18.027.0408-0 | 139.9
18.027.0408-A | 133.36
18.027.0410-0 | 132.95
18.027.0410-A | 126.41
18.027.0415-0 | 109.56
18.027.0415-A | 104.42
18.027.0418-0 | 142.59
18.027.0418-A | 136.05
18.027.0420-0 | 111.33
18.027.0420-A | 106.19
18.027.0422-0 | 94.31
18.027.0422-A | 89.17
18.027.0424-0 | 148
18.027.0424-A | 142.86
18.027.0426-0 | 119.95
18.027.0426-A | 114.81
18.027.0430-0 | 93.05
18.027.0430-A | 81.83
18.027.0434-0 | 44.42
18.027.0434-A | 39.75
18.027.0436-0 | 132.73
18.027.0436-A | 123.38
18.027.0438-0 | 218.97
18.027.0438-A | 207.75
18.027.0440-0 | 80.62
18.027.0440-A | 71.27
18.027.0445-0 | 41.99
18.027.0445-A | 39.66
18.027.0450-0 | 93.24
18.027.0450-A | 83.89
18.027.0455-0 | 31.74
18.027.0455-A | 29.41
18.027.0457-0 | 48.91
18.027.0457-A | 46.58
18.027.0460-0 | 24.02
18.027.0460-A | 21.69
18.027.9999-0 | 4419
18.027.9999-A | 4122
18.028.0001-0 | 4474.99
18.028.0001-A | 4470.32
18.028.0005-0 | 5262.49
18.028.0005-A | 5255.48
18.028.0010-0 | 6519.99
18.028.0010-A | 6510.64
18.028.0015-0 | 7907.49
18.028.0015-A | 7895.8
18.028.0020-0 | 10174.99
18.028.0020-A | 10160.96
18.028.0025-0 | 13252.49
18.028.0025-A | 13236.13
18.028.0030-0 | 14989.99
18.028.0030-A | 14971.29
18.028.0035-0 | 23327.49
18.028.0035-A | 23306.45
18.028.0040-0 | 28434.99
18.028.0040-A | 28411.61
18.028.0050-0 | 44536.49
18.028.0050-A | 44510.77
18.028.0060-0 | 17284.89
18.028.0060-A | 17275.54
18.028.0063-0 | 19323.02
18.028.0063-A | 19311.33
18.028.0065-0 | 20497.05
18.028.0065-A | 20483.02
18.028.0068-0 | 27886.16
18.028.0068-A | 27867.46
18.028.0070-0 | 35903.21
18.028.0070-A | 35882.17
18.028.0073-0 | 48206.53
18.028.0073-A | 48183.15
18.028.0075-0 | 54484.83
18.028.0075-A | 54459.11
18.028.0100-0 | 11963.7
18.028.0100-A | 11959.03
18.028.0110-0 | 13944.77
18.028.0110-A | 13937.76
18.028.0120-0 | 16073.11
18.028.0120-A | 16063.76
18.028.0130-0 | 18034.55
18.028.0130-A | 18022.86
18.028.0140-0 | 21034.3
18.028.0140-A | 21020.27
18.028.0150-0 | 23979.9
18.028.0150-A | 23963.54
18.028.0160-0 | 25782.78
18.028.0160-A | 25764.08
18.028.0170-0 | 28963.11
18.028.0170-A | 28942.07
18.028.0180-0 | 36797.59
18.028.0180-A | 36774.21
18.028.0190-0 | 55069.45
18.028.0190-A | 55043.73
18.028.0300-0 | 42258.3
18.028.0300-A | 42258.3
18.028.0301-0 | 39750
18.028.0301-A | 39750
18.028.0302-0 | 42258.3
18.028.0302-A | 42258.3
18.028.0303-0 | 39750
18.028.0303-A | 39750
18.028.0305-0 | 46900
18.028.0305-A | 46900
18.028.0306-0 | 43134
18.028.0306-A | 43134
18.028.0307-0 | 46900
18.028.0307-A | 46900
18.028.0308-0 | 43134
18.028.0308-A | 43134
18.028.0310-0 | 52700
18.028.0310-A | 52700
18.028.0311-0 | 47800
18.028.0311-A | 47800
18.028.0312-0 | 50600
18.028.0312-A | 50600
18.028.0313-0 | 46700
18.028.0313-A | 46700
18.028.0315-0 | 71218.35
18.028.0315-A | 71218.35
18.028.0316-0 | 61000
18.028.0316-A | 61000
18.028.0317-0 | 69450
18.028.0317-A | 69450
18.028.0318-0 | 59500
18.028.0318-A | 59500
18.028.0320-0 | 99380
18.028.0320-A | 99380
18.028.0321-0 | 88368
18.028.0321-A | 88368
18.028.0322-0 | 99380
18.028.0322-A | 99380
18.028.0323-0 | 88368
18.028.0323-A | 88368
18.028.0325-0 | 140695.8
18.028.0325-A | 140695.8
18.028.0326-0 | 125000
18.028.0326-A | 125000
18.028.0327-0 | 134800
18.028.0327-A | 134800
18.028.0328-0 | 123000
18.028.0328-A | 123000
18.028.0330-0 | 170000
18.028.0330-A | 170000
18.028.0331-0 | 148800
18.028.0331-A | 148800
18.028.0332-0 | 170000
18.028.0332-A | 170000
18.028.0333-0 | 155000
18.028.0333-A | 155000
18.028.0335-0 | 256000
18.028.0335-A | 256000
18.028.0336-0 | 232000
18.028.0336-A | 232000
18.028.0337-0 | 256000
18.028.0337-A | 256000
18.028.0338-0 | 232000
18.028.0338-A | 232000
18.028.0340-0 | 266000
18.028.0340-A | 266000
18.028.0341-0 | 242000
18.028.0341-A | 242000
18.028.0342-0 | 266000
18.028.0342-A | 266000
18.028.0343-0 | 242000
18.028.0343-A | 242000
18.028.0345-0 | 588000
18.028.0345-A | 588000
18.028.0346-0 | 568000
18.028.0346-A | 568000
18.028.0347-0 | 588000
18.028.0347-A | 588000
18.028.0348-0 | 568000
18.028.0348-A | 568000
18.028.9999-0 | 2218
18.028.9999-A | 2218
18.029.0005-0 | 712.74
18.029.0005-A | 678.48
18.029.0010-0 | 763.27
18.029.0010-A | 729.01
18.029.0012-0 | 1002.42
18.029.0012-A | 966.8
18.029.0015-0 | 1041.47
18.029.0015-A | 1004.49
18.029.0020-0 | 1129.14
18.029.0020-A | 1090.8
18.029.0025-0 | 1241.49
18.029.0025-A | 1199.45
18.029.0030-0 | 1450.69
18.029.0030-A | 1405.93
18.029.0035-0 | 2535.7
18.029.0035-A | 2487.25
18.029.0037-0 | 3040
18.029.0037-A | 2986.49
18.029.0040-0 | 4132.3
18.029.0040-A | 4074.12
18.029.0045-0 | 14324.05
18.029.0045-A | 14189.74
18.029.0070-0 | 1840.58
18.029.0070-A | 1817.2
18.029.0075-0 | 1959.46
18.029.0075-A | 1934.72
18.029.0080-0 | 2285.55
18.029.0080-A | 2258.47
18.029.0085-0 | 2355.71
18.029.0085-A | 2323.58
18.029.0086-0 | 3460.62
18.029.0086-A | 3428.48
18.029.0105-0 | 4328.17
18.029.0105-A | 4304.79
18.029.0110-0 | 4510.26
18.029.0110-A | 4486.88
18.029.0115-0 | 4064.01
18.029.0115-A | 4035.95
18.029.0120-0 | 901.78
18.029.0120-A | 867.52
18.029.0125-0 | 957.27
18.029.0125-A | 923.01
18.029.0130-0 | 1208.27
18.029.0130-A | 1171.29
18.029.9999-0 | 4113
18.029.9999-A | 3994
18.030.0001-0 | 1096.08
18.030.0001-A | 1096.08
18.030.0002-0 | 1208.78
18.030.0002-A | 1208.78
18.030.0003-0 | 1705.9
18.030.0003-A | 1705.9
18.030.0004-0 | 6461.22
18.030.0004-A | 6461.22
18.030.0005-0 | 2529.04
18.030.0005-A | 2529.04
18.030.0006-0 | 7699
18.030.0006-A | 7699
18.030.0007-0 | 3300
18.030.0007-A | 3300
18.030.0008-0 | 3839.03
18.030.0008-A | 3839.03
18.030.0009-0 | 5600
18.030.0009-A | 5600
18.030.0010-0 | 6200
18.030.0010-A | 6200
18.030.0500-0 | 6256.68
18.030.0500-A | 6256.68
18.030.0510-0 | 5675.77
18.030.0510-A | 5675.77
18.030.0520-0 | 5748.97
18.030.0520-A | 5748.97
18.030.0530-0 | 5865.3
18.030.0530-A | 5865.3
18.030.0540-0 | 4752.09
18.030.0540-A | 4752.09
18.030.0550-0 | 4849.15
18.030.0550-A | 4849.15
18.030.0660-0 | 5005.35
18.030.0660-A | 5005.35
18.030.0663-0 | 4540.62
18.030.0663-A | 4540.62
18.030.0665-0 | 4597.42
18.030.0665-A | 4597.42
18.030.0667-0 | 4692.24
18.030.0667-A | 4692.24
18.030.0669-0 | 3801.67
18.030.0669-A | 3801.67
18.030.0673-0 | 3879.32
18.030.0673-A | 3879.32
18.030.0700-0 | 17366.84
18.030.0700-A | 17366.84
18.030.0710-0 | 12780
18.030.0710-A | 12780
18.030.0720-0 | 11928
18.030.0720-A | 11928
18.030.0730-0 | 12128.77
18.030.0730-A | 12128.77
18.030.0740-0 | 9546.13
18.030.0740-A | 9546.13
18.030.0742-0 | 9383.42
18.030.0742-A | 9383.42
18.030.0744-0 | 13112.05
18.030.0744-A | 13112.05
18.030.0746-0 | 12139.65
18.030.0746-A | 12139.65
18.030.0900-0 | 24976.73
18.030.0900-A | 24976.73
18.030.0905-0 | 18380
18.030.0905-A | 18380
18.030.0910-0 | 17164
18.030.0910-A | 17164
18.030.0915-0 | 17397.2
18.030.0915-A | 17397.2
18.030.0920-0 | 14637.4
18.030.0920-A | 14637.4
18.030.0921-0 | 14144.46
18.030.0921-A | 14144.46
18.030.0922-0 | 18772.45
18.030.0922-A | 18772.45
18.030.0923-0 | 18013.68
18.030.0923-A | 18013.68
18.030.9999-0 | 978
18.030.9999-A | 978
18.031.0010-0 | 11926
18.031.0010-A | 11926
18.031.0015-0 | 1345.81
18.031.0015-A | 1345.81
18.031.0016-0 | 1778.9
18.031.0016-A | 1778.9
18.031.0020-0 | 2970.45
18.031.0020-A | 2970.45
18.031.0025-0 | 4008.9
18.031.0025-A | 4008.9
18.031.9999-0 | 4620
18.031.9999-A | 4620
18.032.0012-0 | 119.49
18.032.0012-A | 117.16
18.032.0014-0 | 718.72
18.032.0014-A | 716.39
18.032.0015-0 | 377.49
18.032.0015-A | 375.16
18.032.0020-0 | 368.99
18.032.0020-A | 366.66
18.032.0025-0 | 125.49
18.032.0025-A | 123.16
18.032.0030-0 | 132.49
18.032.0030-A | 130.16
18.032.9999-0 | 3522
18.032.9999-A | 3476
18.033.0010-0 | 265
18.033.0010-A | 265
18.033.0015-0 | 690
18.033.0015-A | 690
18.033.0020-0 | 3761.41
18.033.0020-A | 3703.23
18.033.9999-0 | 3486
18.033.9999-A | 3467
18.034.0010-0 | 329.35
18.034.0010-A | 324.68
18.034.0015-0 | 506.89
18.034.0015-A | 499.88
18.034.0020-0 | 820.3
18.034.0020-A | 810.95
18.034.0025-0 | 1270.19
18.034.0025-A | 1258.5
18.034.0030-0 | 1910.27
18.034.0030-A | 1896.24
18.034.0035-0 | 2784.01
18.034.0035-A | 2767.65
18.034.0050-0 | 224.68
18.034.0050-A | 220.01
18.034.0055-0 | 511.34
18.034.0055-A | 504.33
18.034.0060-0 | 1246.08
18.034.0060-A | 1241.41
18.034.0065-0 | 1870.25
18.034.0065-A | 1863.24
18.034.0070-0 | 2267.76
18.034.0070-A | 2258.41
18.034.0075-0 | 3588.33
18.034.0075-A | 3574.3
18.034.0080-0 | 2594.68
18.034.0080-A | 2590.01
18.034.0085-0 | 2770.67
18.034.0085-A | 2763.66
18.034.0090-0 | 3509.41
18.034.0090-A | 3497.72
18.034.0100-0 | 33213.4
18.034.0100-A | 33213.4
18.034.0120-0 | 194.25
18.034.0120-A | 194.25
18.034.0130-0 | 12274.5
18.034.0130-A | 12274.5
18.034.0140-0 | 222.13
18.034.0140-A | 222.13
18.034.0150-0 | 233.5
18.034.0150-A | 233.5
18.034.0160-0 | 705.78
18.034.0160-A | 705.78
18.034.9999-0 | 899
18.034.9999-A | 894
18.035.0005-0 | 176.35
18.035.0005-A | 170.91
18.035.0010-0 | 221.14
18.035.0010-A | 214.34
18.035.9999-0 | 3932
18.035.9999-A | 3793
18.036.0001-0 | 215.24
18.036.0001-A | 213.06
18.036.9999-0 | 1179
18.036.9999-A | 1168
18.037.0100-0 | 299.15
18.037.0100-A | 299.15
18.037.0110-0 | 682.38
18.037.0110-A | 682.38
18.037.0120-0 | 381.91
18.037.0120-A | 381.91
18.037.0130-0 | 432.97
18.037.0130-A | 432.97
18.037.0140-0 | 509.55
18.037.0140-A | 509.55
18.037.0150-0 | 99.46
18.037.0150-A | 99.46
18.037.0160-0 | 105.67
18.037.0160-A | 105.67
18.037.0170-0 | 2530.21
18.037.0170-A | 2530.21
18.037.0180-0 | 256.73
18.037.0180-A | 256.73
18.037.0200-0 | 125.03
18.037.0200-A | 125.03
18.037.9999-0 | 1138
18.037.9999-A | 1138
18.038.0010-0 | 101.56
18.038.0010-A | 99.23
18.038.0020-0 | 113.3
18.038.0020-A | 110.97
18.038.0030-0 | 223.76
18.038.0030-A | 221.43
18.038.0035-0 | 4852.16
18.038.0035-A | 4849.83
18.038.0040-0 | 38432.12
18.038.0040-A | 38429.79
18.038.0045-0 | 265.64
18.038.0045-A | 263.31
18.038.9999-0 | 1170
18.038.9999-A | 1157
18.040.0010-0 | 77624
18.040.0010-A | 77624
18.040.0015-0 | 89000
18.040.0015-A | 89000
18.040.0020-0 | 99000
18.040.0020-A | 99000
18.040.0025-0 | 48155.6
18.040.0025-A | 48155.6
18.040.9999-0 | 954
18.040.9999-A | 954
18.045.0010-0 | 315.73
18.045.0010-A | 301.04
18.045.0011-0 | 328.79
18.045.0011-A | 314.1
18.045.0012-0 | 470.52
18.045.0012-A | 453.87
18.045.0013-0 | 480.83
18.045.0013-A | 464.18
18.045.0015-0 | 558.22
18.045.0015-A | 540.17
18.045.0016-0 | 638.73
18.045.0016-A | 620.68
18.045.0017-1 | 775.79
18.045.0017-B | 756.76
18.045.0018-0 | 971.05
18.045.0018-A | 952.02
18.045.0025-0 | 685.88
18.045.0025-A | 665.3
18.045.0026-0 | 720.95
18.045.0026-A | 700.37
18.045.0027-0 | 960.96
18.045.0027-A | 939.9
18.045.0028-0 | 1063.48
18.045.0028-A | 1042.42
18.045.0029-0 | 1099.23
18.045.0029-A | 1077.19
18.045.0030-0 | 926
18.045.0030-A | 902.9
18.045.0031-0 | 1054.93
18.045.0031-A | 1031.83
18.045.0032-0 | 1137.15
18.045.0032-A | 1114.05
18.045.0033-0 | 1452.89
18.045.0033-A | 1428.81
18.045.0035-0 | 1857.62
18.045.0035-A | 1833.67
18.045.9999-0 | 1071
18.045.9999-A | 1038
18.050.0001-0 | 74804.73
18.050.0001-A | 74641.54
18.050.0005-0 | 85579.73
18.050.0005-A | 85416.54
18.050.0012-0 | 110204.73
18.050.0012-A | 110041.54
18.050.0015-0 | 133504.73
18.050.0015-A | 133341.54
18.050.0020-0 | 208124.73
18.050.0020-A | 207961.54
18.050.0025-0 | 252404.73
18.050.0025-A | 252241.54
18.050.0030-0 | 302322.05
18.050.0030-A | 302158.86
18.050.0050-0 | 45204.73
18.050.0050-A | 45041.54
18.050.0055-0 | 46157.73
18.050.0055-A | 45994.54
18.050.0060-0 | 57004.73
18.050.0060-A | 56841.54
18.050.0065-0 | 62904.73
18.050.0065-A | 62741.54
18.050.0070-0 | 115404.73
18.050.0070-A | 115241.54
18.050.0100-0 | 409.52
18.050.0100-A | 408.36
18.050.0115-0 | 218.76
18.050.0115-A | 216.43
18.050.0120-0 | 1784.71
18.050.0120-A | 1782.38
18.050.0130-0 | 96.03
18.050.0130-A | 93.7
18.050.0135-0 | 96.03
18.050.0135-A | 93.7
18.050.0140-0 | 802.92
18.050.0140-A | 800.59
18.050.0145-0 | 414.67
18.050.0145-A | 412.34
18.050.0150-0 | 475.77
18.050.0150-A | 473.44
18.050.0200-0 | 2162.51
18.050.0200-A | 2110.74
18.050.0210-0 | 2986.23
18.050.0210-A | 2934.46
18.050.9999-0 | 4182
18.050.9999-A | 4182
18.051.9999-0 | 3334
18.051.9999-A | 3334
18.052.9999-0 | 3334
18.052.9999-A | 3334
18.060.0020-0 | 23767.49
18.060.0020-A | 23765.16
18.060.0026-0 | 25677.49
18.060.0026-A | 25675.16
18.060.0030-0 | 27753.25
18.060.0030-A | 27750.92
18.060.0032-0 | 32717.49
18.060.0032-A | 32715.16
18.060.0034-0 | 38317.49
18.060.0034-A | 38315.16
18.060.0036-0 | 46796.97
18.060.0036-A | 46794.64
18.060.0038-0 | 65168.64
18.060.0038-A | 65166.31
18.060.0040-0 | 84082.29
18.060.0040-A | 84079.96
18.060.0042-0 | 131575.96
18.060.0042-A | 131573.63
18.060.0043-0 | 28857.49
18.060.0043-A | 28855.16
18.060.0044-0 | 31294.14
18.060.0044-A | 31291.81
18.060.0046-0 | 38917.49
18.060.0046-A | 38915.16
18.060.0048-0 | 43917.49
18.060.0048-A | 43915.16
18.060.0050-0 | 50760.59
18.060.0050-A | 50758.26
18.060.0052-0 | 69916.32
18.060.0052-A | 69913.99
18.060.0054-0 | 92292.57
18.060.0054-A | 92290.24
18.060.0056-0 | 145918.97
18.060.0056-A | 145916.64
18.060.0060-0 | 30957.49
18.060.0060-A | 30955.16
18.060.9999-0 | 1325
18.060.9999-A | 1324
18.062.9999-0 | 1331
18.062.9999-A | 1328
18.065.0010-0 | 209
18.065.0010-A | 209
18.065.0015-0 | 241.61
18.065.0015-A | 241.61
18.065.0050-0 | 225.91
18.065.0050-A | 225.91
18.065.0055-0 | 225.91
18.065.0055-A | 225.91
18.065.0060-0 | 225.91
18.065.0060-A | 225.91
18.065.0065-0 | 225.91
18.065.0065-A | 225.91
18.065.0070-0 | 225.91
18.065.0070-A | 225.91
18.065.0075-0 | 225.91
18.065.0075-A | 225.91
18.065.9999-0 | 1000
18.065.9999-A | 1000
18.070.0005-0 | 59.09
18.070.0005-A | 56.75
18.070.0010-0 | 34.01
18.070.0010-A | 31.68
18.070.0040-0 | 224.86
18.070.0040-A | 217.25
18.070.0044-0 | 357.95
18.070.0044-A | 346.57
18.070.0045-0 | 360.81
18.070.0045-A | 349.43
18.070.0046-0 | 419.16
18.070.0046-A | 407.78
18.070.0047-0 | 427.48
18.070.0047-A | 416.1
18.070.0048-0 | 440.35
18.070.0048-A | 428.97
18.070.0049-0 | 532.25
18.070.0049-A | 520.87
18.070.0100-0 | 31.9
18.070.0100-A | 29.06
18.070.0105-0 | 35
18.070.0105-A | 32.1
18.070.9999-0 | 3523
18.070.9999-A | 3357
18.080.0020-0 | 283.3
18.080.0020-A | 275.68
18.080.0025-0 | 423.67
18.080.0025-A | 412.29
18.080.0026-0 | 504.92
18.080.0026-A | 493.54
18.080.0027-0 | 516.13
18.080.0027-A | 504.75
18.080.0028-0 | 559.39
18.080.0028-A | 548.01
18.080.0029-0 | 715.92
18.080.0029-A | 704.54
18.080.0030-0 | 747.11
18.080.0030-A | 735.73
18.080.0050-0 | 45.19
18.080.0050-A | 42.35
18.080.0055-0 | 48.46
18.080.0055-A | 45.56
18.080.9999-0 | 3714
18.080.9999-A | 3598
18.081.0020-0 | 240.6
18.081.0020-A | 232.99
18.081.0021-0 | 252.44
18.081.0021-A | 244.83
18.081.0050-0 | 325.52
18.081.0050-A | 314.14
18.081.0051-0 | 391.73
18.081.0051-A | 380.35
18.081.0052-0 | 456.56
18.081.0052-A | 445.18
18.081.0053-0 | 467.46
18.081.0053-A | 456.08
18.081.0054-0 | 583.98
18.081.0054-A | 572.6
18.081.0055-0 | 638.22
18.081.0055-A | 626.84
18.081.0100-0 | 33.34
18.081.0100-A | 30.5
18.081.0105-0 | 38.06
18.081.0105-A | 35.16
18.081.9999-0 | 1103
18.081.9999-A | 1059
18.082.0020-0 | 211.05
18.082.0020-A | 203.44
18.082.0021-0 | 277.06
18.082.0021-A | 269.45
18.082.0050-0 | 335.96
18.082.0050-A | 324.58
18.082.0051-0 | 387.97
18.082.0051-A | 376.59
18.082.0052-0 | 438.25
18.082.0052-A | 426.87
18.082.0053-0 | 495.09
18.082.0053-A | 483.71
18.082.0054-0 | 558.49
18.082.0054-A | 547.11
18.082.0055-0 | 615.33
18.082.0055-A | 603.95
18.082.0100-0 | 25.52
18.082.0100-A | 22.68
18.082.0105-0 | 32.72
18.082.0105-A | 29.82
18.082.9999-0 | 1123
18.082.9999-A | 1072
18.083.0020-0 | 301.7
18.083.0020-A | 294.09
18.083.0021-0 | 456.48
18.083.0021-A | 448.87
18.083.0050-0 | 346.61
18.083.0050-A | 335.23
18.083.0051-0 | 416.26
18.083.0051-A | 404.88
18.083.0052-0 | 472.37
18.083.0052-A | 460.99
18.083.0053-0 | 535.25
18.083.0053-A | 523.87
18.083.0054-0 | 598.12
18.083.0054-A | 586.74
18.083.0055-0 | 667.78
18.083.0055-A | 656.4
18.083.0100-0 | 92.95
18.083.0100-A | 90.11
18.083.0105-0 | 135.93
18.083.0105-A | 133.03
18.083.9999-0 | 1055
18.083.9999-A | 1030
18.084.0020-0 | 404.59
18.084.0020-A | 396.98
18.084.0021-0 | 619.93
18.084.0021-A | 612.32
18.084.0050-0 | 533.61
18.084.0050-A | 522.23
18.084.0051-0 | 581.46
18.084.0051-A | 570.08
18.084.0052-0 | 677.17
18.084.0052-A | 665.79
18.084.0053-0 | 725.02
18.084.0053-A | 713.64
18.084.0054-0 | 772.88
18.084.0054-A | 761.5
18.084.0055-0 | 820.73
18.084.0055-A | 809.35
18.084.0100-0 | 67.15
18.084.0100-A | 64.31
18.084.0105-0 | 93.4
18.084.0105-A | 90.5
18.084.9999-0 | 1046
18.084.9999-A | 1024
18.100.0025-0 | 123.05
18.100.0025-A | 119.78
18.100.0030-0 | 100.29
18.100.0030-A | 97.96
18.100.0035-0 | 168.8
18.100.0035-A | 164.13
18.100.9999-0 | 5393
18.100.9999-A | 5251
18.105.0001-0 | 667.61
18.105.0001-A | 667.61
18.105.9999-0 | 2369
18.105.9999-A | 2369
18.200.0001-0 | 1196.42
18.200.0001-A | 1186.68
18.200.0002-0 | 750
18.200.0002-A | 750
18.200.0003-0 | 130.3
18.200.0003-A | 130.3
18.200.0004-0 | 1870
18.200.0004-A | 1870
18.200.0005-0 | 48.4
18.200.0005-A | 48.4
18.200.0010-0 | 1511.1
18.200.0010-A | 1435.29
18.200.0015-0 | 1686.53
18.200.0015-A | 1672.82
18.200.0020-0 | 1903.95
18.200.0020-A | 1874.47
18.200.9999-0 | 3804
18.200.9999-A | 3759
18.210.0010-0 | 1147.07
18.210.0010-A | 1147.07
18.210.0012-0 | 1286.16
18.210.0012-A | 1286.16
18.210.0014-0 | 1548.78
18.210.0014-A | 1548.78
18.210.0016-0 | 1633.58
18.210.0016-A | 1633.58
18.210.0018-0 | 1809.75
18.210.0018-A | 1809.75
18.210.0020-0 | 2074.63
18.210.0020-A | 2074.63
18.210.0025-0 | 3345.37
18.210.0025-A | 3345.37
18.210.0030-0 | 4138.15
18.210.0030-A | 4138.15
18.210.0050-0 | 1545.88
18.210.0050-A | 1545.88
18.210.0052-0 | 1887.58
18.210.0052-A | 1887.58
18.210.0054-0 | 2245.74
18.210.0054-A | 2245.74
18.210.0056-0 | 2555.49
18.210.0056-A | 2555.49
18.210.0058-0 | 2884.61
18.210.0058-A | 2884.61
18.210.0060-0 | 3305.68
18.210.0060-A | 3305.68
18.210.0065-0 | 4041.36
18.210.0065-A | 4041.36
18.210.0070-0 | 4943.04
18.210.0070-A | 4943.04
18.210.0100-0 | 846.55
18.210.0100-A | 846.55
18.210.0110-0 | 398.72
18.210.0110-A | 398.72
18.210.0115-0 | 645.49
18.210.0115-A | 645.49
18.210.9999-0 | 1019
18.210.9999-A | 1019
18.213.9999-0 | 4582
18.213.9999-A | 4582
18.250.0046-0 | 21.06
18.250.0046-A | 19.7
18.250.0047-0 | 22.04
18.250.0047-A | 20.68
18.250.0048-0 | 22.05
18.250.0048-A | 20.69
18.250.0049-0 | 22.78
18.250.0049-A | 21.42
18.250.0050-0 | 22.28
18.250.0050-A | 20.92
18.250.0051-0 | 25.76
18.250.0051-A | 24.4
18.250.0052-0 | 22.44
18.250.0052-A | 21.08
18.250.0053-0 | 27.3
18.250.0053-A | 25.94
18.250.0054-0 | 24.05
18.250.0054-A | 22.69
18.250.0055-0 | 28.53
18.250.0055-A | 27.17
18.250.0056-0 | 24.32
18.250.0056-A | 22.96
18.250.0057-0 | 29.66
18.250.0057-A | 28.3
18.250.0058-0 | 52.14
18.250.0058-A | 50.78
18.250.0060-0 | 81.62
18.250.0060-A | 80.26
18.250.0070-0 | 60.57
18.250.0070-A | 59.21
18.250.0075-0 | 69.71
18.250.0075-A | 68.35
18.250.0080-0 | 74.18
18.250.0080-A | 72.82
18.250.9999-0 | 3948
18.250.9999-A | 3755
18.260.0040-0 | 85.86
18.260.0040-A | 78.87
18.260.0045-0 | 199
18.260.0045-A | 192.01
18.260.0046-0 | 210.11
18.260.0046-A | 203.12
18.260.0050-0 | 42.26
18.260.0050-A | 39.56
18.260.0065-0 | 3.59
18.260.0065-A | 3.31
18.260.0070-0 | 36.28
18.260.0070-A | 34.65
18.260.9999-0 | 5125
18.260.9999-A | 4794
18.265.0001-0 | 27.99
18.265.0001-A | 24.25
18.265.9999-0 | 4584
18.265.9999-A | 3972
18.270.0010-0 | 38
18.270.0010-A | 38
18.270.0020-0 | 38
18.270.0020-A | 38
18.270.0025-0 | 42
18.270.0025-A | 42
18.270.0030-0 | 40
18.270.0030-A | 40
18.270.0035-0 | 45
18.270.0035-A | 45
18.270.9999-0 | 8769
18.270.9999-A | 8769
18.500.9999-0 | 2367
18.500.9999-A | 2367
19.000.9999-0 | 4468
19.000.9999-A | 4324
19.001.0001-2 | 49.38
19.001.0001-C | 49.38
19.001.0004-2 | 63.28
19.001.0004-C | 63.28
19.001.0012-2 | 64.77
19.001.0012-C | 64.77
19.001.0038-2 | 36.43
19.001.0038-C | 36.43
19.001.0043-2 | 43.19
19.001.0043-C | 43.19
19.001.9999-0 | 4450
19.001.9999-A | 4450
19.004.0001-2 | 76.98
19.004.0001-3 | 32.66
19.004.0001-4 | 27.37
19.004.0001-C | 74.34
19.004.0001-D | 30.02
19.004.0001-E | 24.73
19.004.0004-2 | 96.49
19.004.0004-3 | 39.76
19.004.0004-4 | 32.84
19.004.0004-C | 93.85
19.004.0004-D | 37.12
19.004.0004-E | 30.2
19.004.0006-2 | 131.45
19.004.0006-3 | 49.91
19.004.0006-4 | 40.34
19.004.0006-C | 128.81
19.004.0006-D | 47.27
19.004.0006-E | 37.7
19.004.0010-2 | 81.26
19.004.0010-3 | 34.75
19.004.0010-4 | 28.89
19.004.0010-C | 78.62
19.004.0010-D | 32.11
19.004.0010-E | 26.25
19.004.0012-2 | 98.29
19.004.0012-3 | 40.41
19.004.0012-4 | 33.02
19.004.0012-C | 95.65
19.004.0012-D | 37.77
19.004.0012-E | 30.38
19.004.0013-2 | 105.07
19.004.0013-3 | 41.37
19.004.0013-4 | 33.31
19.004.0013-C | 102.43
19.004.0013-D | 38.73
19.004.0013-E | 30.67
19.004.0014-2 | 127.64
19.004.0014-3 | 48.59
19.004.0014-4 | 38.65
19.004.0014-C | 125
19.004.0014-D | 45.95
19.004.0014-E | 36.01
19.004.0015-2 | 261.14
19.004.0015-3 | 105.65
19.004.0015-4 | 85.82
19.004.0015-C | 258.5
19.004.0015-D | 103.01
19.004.0015-E | 83.18
19.004.0016-2 | 136.23
19.004.0016-3 | 57.48
19.004.0016-4 | 46.81
19.004.0016-C | 133.59
19.004.0016-D | 54.84
19.004.0016-E | 44.17
19.004.0020-2 | 96.42
19.004.0020-3 | 39.44
19.004.0020-4 | 32.24
19.004.0020-C | 93.78
19.004.0020-D | 36.8
19.004.0020-E | 29.6
19.004.0021-2 | 112.7
19.004.0021-3 | 49.82
19.004.0021-4 | 41.11
19.004.0021-C | 110.06
19.004.0021-D | 47.18
19.004.0021-E | 38.47
19.004.0022-2 | 123.16
19.004.0022-3 | 49.86
19.004.0022-4 | 41.14
19.004.0022-C | 120.52
19.004.0022-D | 47.22
19.004.0022-E | 38.5
19.004.0023-2 | 153.92
19.004.0023-3 | 53.05
19.004.0023-4 | 41.26
19.004.0023-C | 151.28
19.004.0023-D | 50.41
19.004.0023-E | 38.62
19.004.0024-2 | 226.94
19.004.0024-3 | 72.25
19.004.0024-4 | 62.74
19.004.0024-C | 224.3
19.004.0024-D | 69.61
19.004.0024-E | 60.1
19.004.0025-2 | 137.95
19.004.0025-3 | 53.75
19.004.0025-4 | 43.41
19.004.0025-C | 135.31
19.004.0025-D | 51.11
19.004.0025-E | 40.77
19.004.0026-2 | 144.66
19.004.0026-3 | 55.03
19.004.0026-4 | 43.72
19.004.0026-C | 142.02
19.004.0026-D | 52.39
19.004.0026-E | 41.08
19.004.0030-2 | 237.68
19.004.0030-3 | 86.02
19.004.0030-4 | 67.21
19.004.0030-C | 235.04
19.004.0030-D | 83.38
19.004.0030-E | 64.57
19.004.0031-2 | 213.36
19.004.0031-3 | 86.45
19.004.0031-4 | 68.65
19.004.0031-C | 210.72
19.004.0031-D | 83.81
19.004.0031-E | 66.01
19.004.0035-2 | 68.16
19.004.0035-3 | 36.84
19.004.0035-4 | 33.09
19.004.0035-C | 65.52
19.004.0035-D | 34.2
19.004.0035-E | 30.45
19.004.0037-2 | 39.17
19.004.0037-3 | 9.37
19.004.0037-4 | 5.88
19.004.0037-C | 39.17
19.004.0037-D | 9.37
19.004.0037-E | 5.88
19.004.0040-2 | 58.88
19.004.0040-3 | 29.08
19.004.0040-4 | 25.59
19.004.0040-C | 56.24
19.004.0040-D | 26.44
19.004.0040-E | 22.95
19.004.0041-2 | 38.28
19.004.0041-3 | 8.58
19.004.0041-4 | 5.18
19.004.0041-C | 38.28
19.004.0041-D | 8.58
19.004.0041-E | 5.18
19.004.0042-2 | 57.99
19.004.0042-3 | 28.29
19.004.0042-4 | 24.89
19.004.0042-C | 55.35
19.004.0042-D | 25.65
19.004.0042-E | 22.25
19.004.0044-2 | 50.45
19.004.0044-3 | 26.55
19.004.0044-4 | 23.86
19.004.0044-C | 47.81
19.004.0044-D | 23.91
19.004.0044-E | 21.22
19.004.0045-2 | 30.74
19.004.0045-3 | 6.84
19.004.0045-4 | 4.15
19.004.0045-C | 30.74
19.004.0045-D | 6.84
19.004.0045-E | 4.15
19.004.0046-2 | 64.45
19.004.0046-3 | 28.96
19.004.0046-4 | 25.43
19.004.0046-C | 61.81
19.004.0046-D | 26.32
19.004.0046-E | 22.79
19.004.0047-2 | 66.42
19.004.0047-3 | 30.26
19.004.0047-4 | 26.56
19.004.0047-C | 63.78
19.004.0047-D | 27.62
19.004.0047-E | 23.92
19.004.0048-2 | 87.66
19.004.0048-3 | 36.88
19.004.0048-4 | 31.1
19.004.0048-C | 85.02
19.004.0048-D | 34.24
19.004.0048-E | 28.46
19.004.0049-2 | 84.6
19.004.0049-3 | 41.45
19.004.0049-4 | 36.15
19.004.0049-C | 81.96
19.004.0049-D | 38.81
19.004.0049-E | 33.51
19.004.0050-2 | 3.64
19.004.0050-4 | 0.24
19.004.0050-C | 3.64
19.004.0050-E | 0.24
19.004.0051-2 | 146.03
19.004.0051-3 | 91.37
19.004.0051-4 | 80.72
19.004.0051-C | 143.07
19.004.0051-D | 88.41
19.004.0051-E | 77.76
19.004.0054-2 | 220.86
19.004.0054-3 | 128.69
19.004.0054-4 | 113.25
19.004.0054-C | 216
19.004.0054-D | 123.83
19.004.0054-E | 108.39
19.004.0056-2 | 183.83
19.004.0056-3 | 88.02
19.004.0056-4 | 75.6
19.004.0056-C | 178.23
19.004.0056-D | 82.42
19.004.0056-E | 70
19.004.0057-2 | 104.52
19.004.0057-3 | 68.05
19.004.0057-4 | 59.72
19.004.0057-C | 101.56
19.004.0057-D | 65.09
19.004.0057-E | 56.76
19.004.0061-2 | 5.48
19.004.0061-3 | 1.78
19.004.0061-4 | 1.1
19.004.0061-C | 5.48
19.004.0061-D | 1.78
19.004.0061-E | 1.1
19.004.0065-C | 6.46
19.004.0070-2 | 14.63
19.004.0070-3 | 8.66
19.004.0070-4 | 7.21
19.004.0070-C | 14.63
19.004.0070-D | 8.66
19.004.0070-E | 7.21
19.004.0075-2 | 35.96
19.004.0075-4 | 19.3
19.004.0075-C | 35.96
19.004.0075-E | 19.3
19.004.0080-2 | 36.37
19.004.0080-4 | 33.08
19.004.0080-C | 32.57
19.004.0080-E | 29.28
19.004.0081-2 | 37.24
19.004.0081-4 | 33.46
19.004.0081-C | 33.44
19.004.0081-E | 29.66
19.004.0085-2 | 43.96
19.004.0085-4 | 37.62
19.004.0085-C | 40.16
19.004.0085-E | 33.82
19.004.0087-2 | 46.56
19.004.0087-4 | 38.94
19.004.0087-C | 42.76
19.004.0087-E | 35.14
19.004.0090-2 | 59.59
19.004.0090-3 | 31.82
19.004.0090-4 | 28.54
19.004.0090-C | 56.63
19.004.0090-D | 28.86
19.004.0090-E | 25.58
19.004.0092-2 | 60.55
19.004.0092-3 | 32.45
19.004.0092-4 | 29.09
19.004.0092-C | 57.59
19.004.0092-D | 29.49
19.004.0092-E | 26.13
19.004.0094-2 | 76.56
19.004.0094-3 | 41.04
19.004.0094-4 | 36.08
19.004.0094-C | 73.92
19.004.0094-D | 38.4
19.004.0094-E | 33.44
19.004.0096-2 | 78.43
19.004.0096-3 | 42.19
19.004.0096-4 | 37.06
19.004.0096-C | 75.79
19.004.0096-D | 39.55
19.004.0096-E | 34.42
19.004.0098-2 | 93.85
19.004.0098-3 | 52.32
19.004.0098-4 | 45.87
19.004.0098-C | 91.21
19.004.0098-D | 49.68
19.004.0098-E | 43.23
19.004.0100-2 | 17.58
19.004.0100-4 | 10.67
19.004.0100-C | 17.58
19.004.0100-E | 10.67
19.004.0110-2 | 44.74
19.004.0110-3 | 15.71
19.004.0110-4 | 5.72
19.004.0110-C | 44.74
19.004.0110-D | 15.71
19.004.0110-E | 5.72
19.004.0115-2 | 46.71
19.004.0115-3 | 10.55
19.004.0115-4 | 6.85
19.004.0115-C | 46.71
19.004.0115-D | 10.55
19.004.0115-E | 6.85
19.004.0120-2 | 67.95
19.004.0120-3 | 17.17
19.004.0120-4 | 11.39
19.004.0120-C | 67.95
19.004.0120-D | 17.17
19.004.0120-E | 11.39
19.004.0200-0 | 3825.28
19.004.0200-A | 3825.28
19.004.0201-0 | 1525.81
19.004.0201-A | 1525.81
19.004.0202-0 | 7294.24
19.004.0202-A | 6829.6
19.004.0210-0 | 3965.54
19.004.0210-A | 3965.54
19.004.0211-0 | 1537.93
19.004.0211-A | 1537.93
19.004.0212-0 | 7434.5
19.004.0212-A | 6969.86
19.004.0250-0 | 3071.86
19.004.0250-A | 3071.86
19.004.0251-0 | 1173
19.004.0251-A | 1173
19.004.0252-0 | 6540.82
19.004.0252-A | 6076.18
19.004.0270-0 | 5441.76
19.004.0270-A | 5441.76
19.004.0271-0 | 3675.99
19.004.0271-A | 3675.99
19.004.0272-0 | 8910.69
19.004.0272-A | 8446.05
19.004.0400-0 | 4214.57
19.004.0400-A | 4214.57
19.004.0401-0 | 1798.61
19.004.0401-A | 1798.61
19.004.0402-0 | 7910.9
19.004.0402-A | 7446.26
19.004.0405-0 | 6578.81
19.004.0405-A | 6578.81
19.004.0406-0 | 3127.45
19.004.0406-A | 3127.45
19.004.0407-0 | 10451.36
19.004.0407-A | 9986.72
19.004.0500-0 | 341.68
19.004.0500-A | 341.68
19.004.0501-0 | 100.09
19.004.0501-A | 100.09
19.004.9999-0 | 3752
19.004.9999-A | 3583
19.005.0006-2 | 340.15
19.005.0006-3 | 167.98
19.005.0006-4 | 156.44
19.005.0006-C | 333.78
19.005.0006-D | 161.61
19.005.0006-E | 150.07
19.005.0007-2 | 33.49
19.005.0007-3 | 25.52
19.005.0007-4 | 24.47
19.005.0007-C | 30.85
19.005.0007-D | 22.88
19.005.0007-E | 21.83
19.005.0008-2 | 145.14
19.005.0008-3 | 67.4
19.005.0008-4 | 54.3
19.005.0008-C | 142.18
19.005.0008-D | 64.44
19.005.0008-E | 51.34
19.005.0010-2 | 182
19.005.0010-3 | 81.58
19.005.0010-4 | 64.54
19.005.0010-C | 179.04
19.005.0010-D | 78.62
19.005.0010-E | 61.58
19.005.0012-2 | 188.66
19.005.0012-3 | 87.28
19.005.0012-4 | 71.44
19.005.0012-C | 185.7
19.005.0012-D | 84.32
19.005.0012-E | 68.48
19.005.0014-2 | 528.53
19.005.0014-3 | 225.35
19.005.0014-4 | 181.45
19.005.0014-C | 525.57
19.005.0014-D | 222.39
19.005.0014-E | 178.49
19.005.0015-2 | 3.38
19.005.0015-4 | 1.2
19.005.0015-C | 3.38
19.005.0015-E | 1.2
19.005.0016-2 | 65.08
19.005.0016-3 | 32.74
19.005.0016-4 | 28.9
19.005.0016-C | 62.12
19.005.0016-D | 29.78
19.005.0016-E | 25.94
19.005.0017-2 | 109.3
19.005.0017-3 | 54.94
19.005.0017-4 | 45.63
19.005.0017-C | 106.34
19.005.0017-D | 51.98
19.005.0017-E | 42.67
19.005.0019-2 | 208.32
19.005.0019-3 | 97.01
19.005.0019-4 | 77.02
19.005.0019-C | 205.36
19.005.0019-D | 94.05
19.005.0019-E | 74.06
19.005.0021-2 | 315.51
19.005.0021-3 | 142.72
19.005.0021-4 | 111.16
19.005.0021-C | 312.55
19.005.0021-D | 139.76
19.005.0021-E | 108.2
19.005.0023-2 | 556.56
19.005.0023-3 | 256.53
19.005.0023-4 | 198.67
19.005.0023-C | 553.6
19.005.0023-D | 253.57
19.005.0023-E | 195.71
19.005.0025-2 | 601.08
19.005.0025-3 | 275.5
19.005.0025-4 | 212.83
19.005.0025-C | 598.12
19.005.0025-D | 272.54
19.005.0025-E | 209.87
19.005.0026-2 | 618.45
19.005.0026-3 | 283.74
19.005.0026-4 | 219.18
19.005.0026-C | 615.49
19.005.0026-D | 280.78
19.005.0026-E | 216.22
19.005.0028-2 | 105.71
19.005.0028-3 | 47.25
19.005.0028-4 | 38.98
19.005.0028-C | 102.75
19.005.0028-D | 44.29
19.005.0028-E | 36.02
19.005.0029-2 | 106
19.005.0029-3 | 44.22
19.005.0029-4 | 35.99
19.005.0029-C | 103.04
19.005.0029-D | 41.26
19.005.0029-E | 33.03
19.005.0030-2 | 142.94
19.005.0030-3 | 66.29
19.005.0030-4 | 55.05
19.005.0030-C | 139.98
19.005.0030-D | 63.33
19.005.0030-E | 52.09
19.005.0033-2 | 242.95
19.005.0033-3 | 97.6
19.005.0033-4 | 78.51
19.005.0033-C | 239.99
19.005.0033-D | 94.64
19.005.0033-E | 75.55
19.005.0034-2 | 66.2
19.005.0034-3 | 37.04
19.005.0034-4 | 30.33
19.005.0034-C | 63.24
19.005.0034-D | 34.08
19.005.0034-E | 27.37
19.005.0035-2 | 10.2
19.005.0035-4 | 6.8
19.005.0035-C | 10.2
19.005.0035-E | 6.8
19.005.0036-2 | 21.94
19.005.0036-4 | 14.63
19.005.0036-C | 21.94
19.005.0036-E | 14.63
19.005.0037-2 | 0.82
19.005.0037-4 | 0.54
19.005.0037-C | 0.82
19.005.0037-E | 0.54
19.005.0038-2 | 3.6
19.005.0038-4 | 2.4
19.005.0038-C | 3.6
19.005.0038-E | 2.4
19.005.0039-2 | 0.88
19.005.0039-4 | 0.63
19.005.0039-C | 0.88
19.005.0039-E | 0.63
19.005.0040-2 | 2.27
19.005.0040-4 | 0.86
19.005.0040-C | 2.27
19.005.0040-E | 0.86
19.005.0042-2 | 381.97
19.005.0042-3 | 69.89
19.005.0042-4 | 53
19.005.0042-C | 379.01
19.005.0042-D | 66.93
19.005.0042-E | 50.04
19.005.0045-2 | 2.02
19.005.0045-4 | 0.64
19.005.0045-C | 2.02
19.005.0045-E | 0.64
19.005.0050-2 | 0.93
19.005.0050-4 | 0.23
19.005.0050-C | 0.93
19.005.0050-E | 0.23
19.005.9999-0 | 3843
19.005.9999-A | 3721
19.006.0001-2 | 5.49
19.006.0001-4 | 3.92
19.006.0001-C | 5.49
19.006.0001-E | 3.92
19.006.0002-2 | 67.37
19.006.0002-3 | 37.33
19.006.0002-4 | 32.79
19.006.0002-C | 64.41
19.006.0002-D | 34.37
19.006.0002-E | 29.83
19.006.0003-2 | 75.6
19.006.0003-3 | 40.16
19.006.0003-4 | 34.82
19.006.0003-C | 72.64
19.006.0003-D | 37.2
19.006.0003-E | 31.86
19.006.0004-2 | 84.99
19.006.0004-3 | 47.17
19.006.0004-4 | 40.89
19.006.0004-C | 82.03
19.006.0004-D | 44.21
19.006.0004-E | 37.93
19.006.0005-2 | 79.99
19.006.0005-3 | 41.9
19.006.0005-4 | 36.11
19.006.0005-C | 77.03
19.006.0005-D | 38.94
19.006.0005-E | 33.15
19.006.0006-2 | 97.86
19.006.0006-3 | 54.9
19.006.0006-4 | 47.32
19.006.0006-C | 94.9
19.006.0006-D | 51.94
19.006.0006-E | 44.36
19.006.0007-2 | 44.27
19.006.0007-3 | 31.5
19.006.0007-4 | 29.29
19.006.0007-C | 41.31
19.006.0007-D | 28.54
19.006.0007-E | 26.33
19.006.0008-2 | 89.13
19.006.0008-3 | 49.66
19.006.0008-4 | 42.96
19.006.0008-C | 86.17
19.006.0008-D | 46.7
19.006.0008-E | 40
19.006.0009-2 | 26.08
19.006.0009-4 | 8.45
19.006.0009-C | 26.08
19.006.0009-E | 8.45
19.006.0010-2 | 208.97
19.006.0010-3 | 137.15
19.006.0010-4 | 132.97
19.006.0010-C | 198.41
19.006.0010-D | 126.59
19.006.0010-E | 122.41
19.006.0011-2 | 2301.02
19.006.0011-3 | 969.57
19.006.0011-4 | 704.29
19.006.0011-C | 2242.17
19.006.0011-D | 910.72
19.006.0011-E | 645.44
19.006.0012-2 | 401.4
19.006.0012-3 | 182.8
19.006.0012-4 | 141.45
19.006.0012-C | 384.08
19.006.0012-D | 165.48
19.006.0012-E | 124.13
19.006.0013-2 | 146.11
19.006.0013-4 | 32.85
19.006.0013-C | 143.15
19.006.0013-E | 29.89
19.006.0014-2 | 92.3
19.006.0014-3 | 59.19
19.006.0014-4 | 55.19
19.006.0014-C | 86.38
19.006.0014-D | 53.27
19.006.0014-E | 49.27
19.006.0015-2 | 36.04
19.006.0015-3 | 9.22
19.006.0015-4 | 5.88
19.006.0015-C | 36.04
19.006.0015-D | 9.22
19.006.0015-E | 5.88
19.006.0016-2 | 160.54
19.006.0016-3 | 58.59
19.006.0016-4 | 46.09
19.006.0016-C | 157.9
19.006.0016-D | 55.95
19.006.0016-E | 43.45
19.006.0018-2 | 6.42
19.006.0018-4 | 2.68
19.006.0018-C | 6.42
19.006.0018-E | 2.68
19.006.0019-2 | 193.84
19.006.0019-3 | 118.9
19.006.0019-4 | 103.16
19.006.0019-C | 188.98
19.006.0019-D | 114.04
19.006.0019-E | 98.3
19.006.0021-2 | 191.71
19.006.0021-3 | 117.62
19.006.0021-4 | 102.09
19.006.0021-C | 186.85
19.006.0021-D | 112.76
19.006.0021-E | 97.23
19.006.0022-2 | 93.01
19.006.0022-3 | 23.46
19.006.0022-4 | 22.57
19.006.0022-C | 90.05
19.006.0022-D | 20.5
19.006.0022-E | 19.61
19.006.0023-2 | 11.35
19.006.0023-4 | 3.22
19.006.0023-C | 11.35
19.006.0023-E | 3.22
19.006.0025-2 | 69.17
19.006.0025-3 | 40.53
19.006.0025-4 | 36.73
19.006.0025-C | 66.21
19.006.0025-D | 37.57
19.006.0025-E | 33.77
19.006.0026-2 | 127.01
19.006.0026-3 | 62.22
19.006.0026-4 | 51.81
19.006.0026-C | 124.05
19.006.0026-D | 59.26
19.006.0026-E | 48.85
19.006.0027-2 | 93.58
19.006.0027-3 | 43.15
19.006.0027-4 | 34.54
19.006.0027-C | 93.58
19.006.0027-D | 43.15
19.006.0027-E | 34.54
19.006.0028-2 | 953.92
19.006.0028-3 | 420.89
19.006.0028-4 | 320.75
19.006.0028-C | 950.96
19.006.0028-D | 417.93
19.006.0028-E | 317.79
19.006.0030-2 | 5.94
19.006.0030-4 | 1.44
19.006.0030-C | 5.94
19.006.0030-E | 1.44
19.006.0032-2 | 3.47
19.006.0032-4 | 1.41
19.006.0032-C | 3.47
19.006.0032-E | 1.41
19.006.0034-2 | 2.93
19.006.0034-4 | 1.08
19.006.0034-C | 2.93
19.006.0034-E | 1.08
19.006.0035-2 | 123.83
19.006.0035-4 | 47.48
19.006.0035-C | 120.87
19.006.0035-E | 47.48
19.006.0040-2 | 158.08
19.006.0040-4 | 60.61
19.006.0040-C | 154.3
19.006.0040-E | 60.61
19.006.0045-2 | 9.69
19.006.0045-3 | 2.08
19.006.0045-4 | 1.15
19.006.0045-C | 9.69
19.006.0045-D | 2.08
19.006.0045-E | 1.15
19.006.0050-2 | 5.98
19.006.0050-4 | 2.18
19.006.0050-C | 5.98
19.006.0050-E | 2.18
19.006.9999-0 | 3829
19.006.9999-A | 3668
19.007.0003-2 | 3.09
19.007.0003-4 | 0.42
19.007.0003-C | 3.09
19.007.0003-E | 0.42
19.007.0004-2 | 7.19
19.007.0004-4 | 0.63
19.007.0004-C | 7.19
19.007.0004-E | 0.63
19.007.0005-2 | 6.87
19.007.0005-4 | 2.19
19.007.0005-C | 6.87
19.007.0005-E | 2.19
19.007.0006-2 | 14.91
19.007.0006-4 | 4
19.007.0006-C | 14.91
19.007.0006-E | 4
19.007.0007-2 | 12.92
19.007.0007-4 | 5
19.007.0007-C | 12.92
19.007.0007-E | 5
19.007.0008-2 | 244.16
19.007.0008-3 | 202.87
19.007.0008-4 | 187.01
19.007.0008-C | 222.6
19.007.0008-D | 181.31
19.007.0008-E | 165.45
19.007.0009-2 | 268.48
19.007.0009-3 | 226.49
19.007.0009-4 | 210.45
19.007.0009-C | 243.96
19.007.0009-D | 201.97
19.007.0009-E | 185.93
19.007.0010-2 | 338.75
19.007.0010-3 | 285.09
19.007.0010-4 | 266.75
19.007.0010-C | 308.53
19.007.0010-D | 254.87
19.007.0010-E | 236.53
19.007.0011-2 | 360
19.007.0011-3 | 302.06
19.007.0011-4 | 282.65
19.007.0011-C | 328.72
19.007.0011-D | 270.78
19.007.0011-E | 251.37
19.007.0013-2 | 1.03
19.007.0013-4 | 0.23
19.007.0013-C | 1.03
19.007.0013-E | 0.23
19.007.0015-2 | 3.05
19.007.0015-4 | 0.44
19.007.0015-C | 3.05
19.007.0015-E | 0.44
19.007.0016-2 | 7.74
19.007.0016-4 | 1.16
19.007.0016-C | 7.74
19.007.0016-E | 1.16
19.007.0017-2 | 17.6
19.007.0017-3 | 7.12
19.007.0017-4 | 4.4
19.007.0017-C | 17.6
19.007.0017-D | 7.12
19.007.0017-E | 4.4
19.007.0025-2 | 47.38
19.007.0025-4 | 31.08
19.007.0025-C | 47.38
19.007.0025-E | 31.08
19.007.9999-0 | 3859
19.007.9999-A | 3704
19.008.0001-2 | 82.16
19.008.0001-3 | 57.58
19.008.0001-4 | 52.34
19.008.0001-C | 79.2
19.008.0001-D | 54.62
19.008.0001-E | 49.38
19.008.0002-2 | 133.79
19.008.0002-3 | 91.21
19.008.0002-4 | 83.04
19.008.0002-C | 128.19
19.008.0002-D | 85.61
19.008.0002-E | 77.44
19.008.0003-2 | 193.95
19.008.0003-3 | 133.69
19.008.0003-4 | 121.96
19.008.0003-C | 185.71
19.008.0003-D | 125.45
19.008.0003-E | 113.72
19.008.0004-2 | 234.16
19.008.0004-3 | 144.5
19.008.0004-4 | 128.93
19.008.0004-C | 225.92
19.008.0004-D | 136.26
19.008.0004-E | 120.69
19.008.0010-2 | 14.07
19.008.0010-4 | 9
19.008.0010-C | 14.07
19.008.0010-E | 9
19.008.9999-0 | 4294
19.008.9999-A | 4086
19.009.0001-2 | 2.88
19.009.0001-4 | 0.27
19.009.0001-C | 2.88
19.009.0001-E | 0.27
19.009.0002-2 | 8.53
19.009.0002-4 | 0.33
19.009.0002-C | 8.53
19.009.0002-E | 0.33
19.009.0004-2 | 12.7
19.009.0004-4 | 0.42
19.009.0004-C | 12.7
19.009.0004-E | 0.42
19.009.0005-2 | 16.74
19.009.0005-4 | 0.46
19.009.0005-C | 16.74
19.009.0005-E | 0.46
19.009.0008-2 | 2.97
19.009.0008-4 | 0.32
19.009.0008-C | 2.97
19.009.0008-E | 0.32
19.009.0010-2 | 4.56
19.009.0010-4 | 0.88
19.009.0010-C | 4.56
19.009.0010-E | 0.88
19.009.0011-2 | 40.22
19.009.0011-4 | 3.13
19.009.0011-C | 40.22
19.009.0011-E | 3.13
19.009.9999-0 | 4480
19.009.9999-A | 4480
19.010.0002-2 | 19.43
19.010.0002-3 | 10.13
19.010.0002-4 | 8.62
19.010.0002-C | 19.43
19.010.0002-D | 10.13
19.010.0002-E | 8.62
19.010.0008-D | 26.23
19.010.0015-2 | 172.59
19.010.0015-3 | 104.58
19.010.0015-4 | 91.65
19.010.0015-C | 167.73
19.010.0015-D | 99.72
19.010.0015-E | 86.79
19.010.0016-2 | 182.85
19.010.0016-3 | 105.61
19.010.0016-4 | 91.65
19.010.0016-C | 177.99
19.010.0016-D | 100.75
19.010.0016-E | 86.79
19.010.0017-2 | 235.09
19.010.0017-3 | 125.38
19.010.0017-4 | 106.39
19.010.0017-C | 230.23
19.010.0017-D | 120.52
19.010.0017-E | 101.53
19.010.0018-2 | 200.81
19.010.0018-3 | 97.09
19.010.0018-4 | 81.21
19.010.0018-C | 195.95
19.010.0018-D | 92.23
19.010.0018-E | 76.35
19.010.0020-2 | 179.8
19.010.0020-C | 171.32
19.010.0025-2 | 152
19.010.0025-C | 143.52
19.010.0040-2 | 179.18
19.010.0040-C | 170.69
19.010.9999-0 | 3829
19.010.9999-A | 3447
19.011.0002-2 | 55.53
19.011.0002-3 | 11.8
19.011.0002-4 | 6.41
19.011.0002-C | 55.53
19.011.0002-D | 11.8
19.011.0002-E | 6.41
19.011.0003-2 | 82.36
19.011.0003-3 | 17.87
19.011.0003-4 | 9.88
19.011.0003-C | 82.36
19.011.0003-D | 17.87
19.011.0003-E | 9.88
19.011.0004-2 | 88.26
19.011.0004-3 | 18.83
19.011.0004-4 | 10.26
19.011.0004-C | 88.26
19.011.0004-D | 18.83
19.011.0004-E | 10.26
19.011.0005-2 | 131.94
19.011.0005-3 | 28.96
19.011.0005-4 | 16.29
19.011.0005-C | 131.94
19.011.0005-D | 28.96
19.011.0005-E | 16.29
19.011.0006-2 | 6.3
19.011.0006-3 | 0.81
19.011.0006-4 | 0.2
19.011.0006-C | 6.3
19.011.0006-D | 0.81
19.011.0006-E | 0.2
19.011.0007-2 | 57.09
19.011.0007-3 | 9.88
19.011.0007-4 | 4.38
19.011.0007-C | 57.09
19.011.0007-D | 9.88
19.011.0007-E | 4.38
19.011.0009-2 | 115.39
19.011.0009-3 | 15.87
19.011.0009-4 | 4.55
19.011.0009-C | 115.39
19.011.0009-D | 15.87
19.011.0009-E | 4.55
19.011.0010-2 | 9.69
19.011.0010-3 | 1.2
19.011.0010-4 | 0.25
19.011.0010-C | 9.69
19.011.0010-D | 1.2
19.011.0010-E | 0.25
19.011.0011-2 | 41.29
19.011.0011-3 | 9.93
19.011.0011-4 | 6.11
19.011.0011-C | 41.29
19.011.0011-D | 9.93
19.011.0011-E | 6.11
19.011.0013-2 | 569.42
19.011.0013-3 | 297.15
19.011.0013-4 | 242.64
19.011.0013-C | 566.46
19.011.0013-D | 294.19
19.011.0013-E | 239.68
19.011.0014-2 | 2.62
19.011.0014-4 | 2.19
19.011.0014-C | 2.62
19.011.0014-E | 2.19
19.011.0015-2 | 9.26
19.011.0015-4 | 7.71
19.011.0015-C | 9.26
19.011.0015-E | 7.71
19.011.0016-2 | 0.14
19.011.0016-4 | 0.14
19.011.0016-C | 0.14
19.011.0016-E | 0.14
19.011.0017-2 | 0.99
19.011.0017-4 | 0.99
19.011.0017-C | 0.99
19.011.0017-E | 0.99
19.011.0018-2 | 2.85
19.011.0018-3 | 0.45
19.011.0018-4 | 0.16
19.011.0018-C | 2.85
19.011.0018-D | 0.45
19.011.0018-E | 0.16
19.011.0019-2 | 1.19
19.011.0019-4 | 0.81
19.011.0019-C | 1.19
19.011.0019-E | 0.81
19.011.0025-2 | 3.43
19.011.0025-4 | 0.08
19.011.0025-C | 3.43
19.011.0025-E | 0.08
19.011.0030-2 | 3.77
19.011.0030-4 | 0.29
19.011.0030-C | 3.77
19.011.0030-E | 0.29
19.011.0040-2 | 306.9
19.011.0040-3 | 186.31
19.011.0040-4 | 170.76
19.011.0040-C | 295.7
19.011.0040-D | 175.11
19.011.0040-E | 159.56
19.011.0045-2 | 14.73
19.011.0045-4 | 0.12
19.011.0045-C | 14.73
19.011.0045-E | 0.12
19.011.0050-2 | 76.41
19.011.0050-4 | 37.49
19.011.0050-C | 73.77
19.011.0050-E | 34.85
19.011.9999-0 | 3650
19.011.9999-A | 3629
20.002.9999-0 | 5335
20.002.9999-A | 5263
20.003.9999-0 | 4247
20.003.9999-A | 4092
20.004.0001-0 | 0.53
20.004.0001-A | 0.53
20.004.0002-0 | 0.44
20.004.0002-A | 0.43
20.004.0005-0 | 0.79
20.004.0005-A | 0.75
20.004.0006-0 | 3.88
20.004.0006-A | 3.7
20.004.0007-0 | 7.8
20.004.0007-A | 7.56
20.004.0010-0 | 3.68
20.004.0010-A | 3.55
20.004.0011-0 | 23.82
20.004.0011-A | 21.03
20.004.0012-0 | 8.8
20.004.0012-A | 8.08
20.004.0013-0 | 1.98
20.004.0013-A | 1.91
20.004.0015-0 | 43.13
20.004.0015-A | 38.23
20.004.0016-0 | 3.98
20.004.0016-A | 3.56
20.004.0017-0 | 207.09
20.004.0017-A | 190.34
20.004.0018-0 | 307.79
20.004.0018-A | 269.22
20.004.0019-0 | 6.95
20.004.0019-A | 6.63
20.004.0020-0 | 1.69
20.004.0020-A | 1.64
20.004.0021-0 | 329.83
20.004.0021-A | 328.13
20.004.0022-0 | 352.23
20.004.0022-A | 350.53
20.004.0023-0 | 209.82
20.004.0023-A | 208.77
20.004.0025-0 | 33.65
20.004.0025-A | 32.93
20.004.0027-0 | 94.45
20.004.0027-A | 88.13
20.004.0028-0 | 94.02
20.004.0028-A | 86.31
20.004.0030-0 | 0.48
20.004.0030-A | 0.46
20.004.0033-1 | 1.54
20.004.0033-B | 1.49
20.004.0034-0 | 1
20.004.0034-A | 0.96
20.004.0036-0 | 0.17
20.004.0036-A | 0.17
20.004.0038-0 | 0.17
20.004.0038-A | 0.16
20.004.0040-0 | 0.22
20.004.0040-A | 0.21
20.004.0045-0 | 3.65
20.004.0045-A | 3.46
20.004.0100-0 | 27.1
20.004.0100-A | 26.45
20.004.0102-0 | 2.31
20.004.0102-A | 2.25
20.004.0105-0 | 3.83
20.004.0105-A | 3.74
20.004.0122-0 | 11.21
20.004.0122-A | 10.75
20.004.0125-0 | 0.21
20.004.0125-A | 0.18
20.004.0127-0 | 96.45
20.004.0127-A | 92.22
20.004.0130-0 | 1.27
20.004.0130-A | 1.19
20.004.0131-0 | 0.57
20.004.0131-A | 0.55
20.004.0132-0 | 1.93
20.004.0132-A | 1.75
20.004.0135-0 | 0.28
20.004.0135-A | 0.27
20.004.0136-0 | 0.31
20.004.0136-A | 0.29
20.004.9999-0 | 4613
20.004.9999-A | 4386
20.005.0001-0 | 8.29
20.005.0001-A | 7.78
20.005.0002-1 | 9.22
20.005.0002-B | 8.65
20.005.0003-1 | 10.14
20.005.0003-B | 9.51
20.005.0004-0 | 10.05
20.005.0004-A | 9.43
20.005.0005-0 | 11.15
20.005.0005-A | 10.47
20.005.0006-0 | 12.27
20.005.0006-A | 11.51
20.005.0007-0 | 8.52
20.005.0007-A | 8.15
20.005.0008-0 | 10.12
20.005.0008-A | 9.66
20.005.0009-0 | 18.86
20.005.0009-A | 17.94
20.005.0010-0 | 15.12
20.005.0010-A | 14.34
20.005.9999-0 | 4371
20.005.9999-A | 4129
20.006.0001-0 | 6.35
20.006.0001-A | 5.96
20.006.0002-0 | 9.92
20.006.0002-A | 9.45
20.006.0003-0 | 6.73
20.006.0003-A | 6.35
20.006.0100-0 | 136.21
20.006.0100-A | 129.58
20.006.9999-0 | 4396
20.006.9999-A | 4166
20.007.0001-0 | 12.3
20.007.0001-A | 11.72
20.007.0002-0 | 8.61
20.007.0002-A | 8.12
20.007.9999-0 | 4278
20.007.9999-A | 4058
20.008.0001-0 | 8.65
20.008.0001-A | 8.16
20.008.0002-0 | 8.41
20.008.0002-A | 7.91
20.008.0003-0 | 5.57
20.008.0003-A | 5.24
20.008.0004-0 | 5.82
20.008.0004-A | 5.51
20.008.0010-0 | 8.65
20.008.0010-A | 8.16
20.008.0015-0 | 8.41
20.008.0015-A | 7.91
20.008.9999-0 | 4287
20.008.9999-A | 4043
20.009.0001-1 | 0.31
20.009.0001-B | 0.3
20.009.0002-1 | 0.2
20.009.0002-B | 0.19
20.009.0007-0 | 29.78
20.009.0007-A | 28
20.009.0008-0 | 61.55
20.009.0008-A | 57.97
20.009.0009-0 | 28.18
20.009.0009-A | 25.95
20.009.0010-0 | 33.37
20.009.0010-A | 32.01
20.009.0012-0 | 187.4
20.009.0012-A | 181.77
20.009.0014-0 | 71.37
20.009.0014-A | 67.48
20.009.0015-0 | 261.16
20.009.0015-A | 253.11
20.009.0017-0 | 0.53
20.009.0017-A | 0.51
20.009.0020-0 | 2.14
20.009.0020-A | 2.05
20.009.0021-0 | 3.51
20.009.0021-A | 3.35
20.009.0025-0 | 273.79
20.009.0025-A | 264.11
20.009.0028-0 | 196.93
20.009.0028-A | 190.01
20.009.0030-0 | 139.29
20.009.0030-A | 134.44
20.009.0033-0 | 112.39
20.009.0033-A | 108.52
20.009.0040-0 | 232.91
20.009.0040-A | 226.65
20.009.0042-0 | 166.36
20.009.0042-A | 161.89
20.009.0045-0 | 116.45
20.009.0045-A | 113.32
20.009.0048-0 | 93.16
20.009.0048-A | 90.66
20.009.0050-0 | 108.59
20.009.0050-A | 95.32
20.009.0060-0 | 40.88
20.009.0060-A | 37.46
20.009.0063-0 | 30.56
20.009.0063-A | 28.11
20.009.0065-0 | 22.83
20.009.0065-A | 21.12
20.009.0068-0 | 19.23
20.009.0068-A | 17.86
20.009.0080-0 | 196.93
20.009.0080-A | 190.01
20.009.0100-0 | 0.95
20.009.0100-A | 0.9
20.009.0105-0 | 1.8
20.009.0105-A | 1.71
20.009.0110-0 | 2.27
20.009.0110-A | 2.16
20.009.0115-0 | 2.92
20.009.0115-A | 2.77
20.009.9999-0 | 5894
20.009.9999-A | 5595
20.010.0001-0 | 36.87
20.010.0001-A | 33.46
20.010.0002-0 | 30.12
20.010.0002-A | 27.41
20.010.0003-0 | 483.72
20.010.0003-A | 431.18
20.010.0004-0 | 1.67
20.010.0004-A | 1.51
20.010.9999-0 | 5049
20.010.9999-A | 4558
20.011.0001-0 | 2.49
20.011.0001-A | 2.32
20.011.9999-0 | 4770
20.011.9999-A | 4461
20.012.0001-0 | 12.86
20.012.0001-A | 11.14
20.012.0002-0 | 1.1
20.012.0002-A | 0.95
20.012.0003-0 | 1.17
20.012.0003-A | 1.01
20.012.0004-0 | 293.96
20.012.0004-A | 254.82
20.012.0005-0 | 18.51
20.012.0005-A | 16.05
20.012.0006-0 | 14.98
20.012.0006-A | 12.98
20.012.0008-0 | 0.88
20.012.0008-A | 0.76
20.012.0009-0 | 16.02
20.012.0009-A | 13.88
20.012.0010-0 | 21.34
20.012.0010-A | 18.97
20.012.0011-0 | 72.39
20.012.0011-A | 62.99
20.012.0013-0 | 7.93
20.012.0013-A | 6.88
20.012.0015-0 | 11.02
20.012.0015-A | 9.55
20.012.0020-0 | 3.09
20.012.0020-A | 2.74
20.012.0025-0 | 8.81
20.012.0025-A | 7.64
20.012.0030-0 | 11.02
20.012.0030-A | 9.55
20.012.0035-0 | 17.63
20.012.0035-A | 15.28
20.012.0036-0 | 13.22
20.012.0036-A | 11.46
20.012.0050-0 | 4.4
20.012.0050-A | 3.82
20.012.9999-0 | 7695
20.012.9999-A | 6689
20.013.0005-0 | 3.68
20.013.0005-A | 3.47
20.013.9999-0 | 5610
20.013.9999-A | 5298
20.015.0010-0 | 21.68
20.015.0010-A | 20.49
20.015.0015-0 | 427.93
20.015.0015-A | 393.67
20.015.9999-0 | 1305
20.015.9999-A | 1220
20.016.0003-0 | 5.65
20.016.0003-A | 5.32
20.016.0004-0 | 12.96
20.016.0004-A | 11.76
20.016.0005-0 | 7.34
20.016.0005-A | 6.37
20.016.9999-0 | 9691
20.016.9999-A | 8778
20.020.0001-0 | 26.92
20.020.0001-A | 24.61
20.020.0002-0 | 27.55
20.020.0002-A | 25.39
20.020.0003-0 | 33.42
20.020.0003-A | 30.8
20.020.0007-0 | 38.36
20.020.0007-A | 34.69
20.020.0008-0 | 54.39
20.020.0008-A | 48.99
20.020.0009-0 | 21.31
20.020.0009-A | 18.47
20.020.0010-0 | 65.75
20.020.0010-A | 57.86
20.020.9999-0 | 5640
20.020.9999-A | 5063
20.023.0001-0 | 58.31
20.023.0001-A | 54.38
20.023.0002-0 | 69.82
20.023.0002-A | 65.05
20.023.0003-0 | 86.6
20.023.0003-A | 80.56
20.023.0004-0 | 193.7
20.023.0004-A | 177.27
20.023.0005-0 | 201.11
20.023.0005-A | 184.31
20.023.0006-0 | 48.41
20.023.0006-A | 44.26
20.023.0007-0 | 120.31
20.023.0007-A | 110.12
20.023.0050-0 | 41.39
20.023.0050-A | 38.5
20.023.9999-0 | 4259
20.023.9999-A | 3934
20.024.0001-0 | 319.96
20.024.0001-A | 292.05
20.024.0005-0 | 231.03
20.024.0005-A | 210.98
20.024.0006-0 | 238.6
20.024.0006-A | 218.08
20.024.0007-0 | 246.16
20.024.0007-A | 225.18
20.024.0008-0 | 305.37
20.024.0008-A | 279.27
20.024.9999-0 | 4957
20.024.9999-A | 4536
20.025.0001-0 | 466.11
20.025.0001-A | 425.58
20.025.9999-0 | 4607
20.025.9999-A | 4206
20.026.0001-0 | 194.9
20.026.0001-A | 177.91
20.026.0002-0 | 257.6
20.026.0002-A | 234.95
20.026.0003-0 | 321.64
20.026.0003-A | 292.95
20.026.0007-0 | 285.33
20.026.0007-A | 261.32
20.026.0008-0 | 379.52
20.026.0008-A | 348.03
20.026.0009-0 | 467.17
20.026.0009-A | 428.43
20.026.0013-0 | 393.06
20.026.0013-A | 359.16
20.026.0014-0 | 486.02
20.026.0014-A | 443.76
20.026.0015-0 | 622.9
20.026.0015-A | 569.12
20.026.9999-0 | 4792
20.026.9999-A | 4388
20.027.0001-0 | 368.23
20.027.0001-A | 334.88
20.027.0002-0 | 543.67
20.027.0002-A | 494.45
20.027.0003-0 | 629.26
20.027.0003-A | 570.54
20.027.0004-0 | 518.01
20.027.0004-A | 472.62
20.027.0005-0 | 650.16
20.027.0005-A | 592.12
20.027.0006-0 | 759.93
20.027.0006-A | 691.43
20.027.9999-0 | 5002
20.027.9999-A | 4555
20.028.0001-0 | 3789.96
20.028.0001-A | 3403.81
20.028.0002-0 | 4156.49
20.028.0002-A | 3730.59
20.028.0003-0 | 4685.52
20.028.0003-A | 4198.24
20.028.0004-0 | 5263.68
20.028.0004-A | 4708.45
20.028.0005-0 | 5886.6
20.028.0005-A | 5257.48
20.028.0006-0 | 6503.34
20.028.0006-A | 5801.2
20.028.0008-0 | 1050.24
20.028.0008-A | 941.03
20.028.0010-0 | 704.74
20.028.0010-A | 637.11
20.028.0014-0 | 1176.62
20.028.0014-A | 1077.31
20.028.0015-0 | 1253.65
20.028.0015-A | 1148.4
20.028.0016-0 | 1350.64
20.028.0016-A | 1237.17
20.028.0020-0 | 122.01
20.028.0020-A | 110.71
20.028.9999-0 | 5433
20.028.9999-A | 4902
20.029.0001-0 | 472.44
20.029.0001-A | 424.52
20.029.9999-0 | 5744
20.029.9999-A | 5137
20.030.0001-0 | 146.58
20.030.0001-A | 136.98
20.030.0002-0 | 162.67
20.030.0002-A | 152.16
20.030.0003-0 | 184.54
20.030.0003-A | 173.12
20.030.9999-0 | 5364
20.030.9999-A | 4992
20.031.0001-0 | 122.58
20.031.0001-A | 112.98
20.031.0002-0 | 131.67
20.031.0002-A | 121.16
20.031.0003-0 | 139.97
20.031.0003-A | 128.55
20.031.9999-0 | 5872
20.031.9999-A | 5388
20.032.0001-0 | 137.51
20.032.0001-A | 128.09
20.032.0002-0 | 174.38
20.032.0002-A | 162.3
20.032.0003-0 | 214.64
20.032.0003-A | 200.19
20.032.9999-0 | 4416
20.032.9999-A | 4097
20.033.0001-0 | 113.51
20.033.0001-A | 104.09
20.033.0002-0 | 143.38
20.033.0002-A | 131.3
20.033.0003-0 | 170.07
20.033.0003-A | 155.62
20.033.9999-0 | 4544
20.033.9999-A | 4160
20.034.0001-0 | 187.58
20.034.0001-A | 177.71
20.034.0002-0 | 206.18
20.034.0002-A | 195.22
20.034.0003-0 | 231.79
20.034.0003-A | 219.8
20.034.9999-0 | 3156
20.034.9999-A | 2977
20.035.0001-0 | 163.58
20.035.0001-A | 153.71
20.035.0002-0 | 175.18
20.035.0002-A | 164.22
20.035.0003-0 | 187.22
20.035.0003-A | 175.23
20.035.9999-0 | 3066
20.035.9999-A | 2869
20.036.0001-0 | 158.6
20.036.0001-A | 149.06
20.036.0002-0 | 198.08
20.036.0002-A | 185.8
20.036.0003-0 | 240.8
20.036.0003-A | 226.06
20.036.9999-0 | 3336
20.036.9999-A | 3121
20.037.0001-0 | 134.83
20.037.0001-A | 125.29
20.037.0002-0 | 166.68
20.037.0002-A | 154.45
20.037.0003-0 | 196.23
20.037.0003-A | 181.49
20.037.9999-0 | 3251
20.037.9999-A | 3011
20.038.0010-0 | 69.95
20.038.0010-A | 67.32
20.038.0015-0 | 42.32
20.038.0015-A | 40.07
20.038.9999-0 | 1133
20.038.9999-A | 1080
20.040.0002-0 | 14.77
20.040.0002-A | 14.12
20.040.0003-0 | 21.72
20.040.0003-A | 20.78
20.040.0005-0 | 17.7
20.040.0005-A | 16.93
20.040.0008-0 | 29.51
20.040.0008-A | 28.22
20.040.9999-0 | 3703
20.040.9999-A | 3543
20.041.0002-0 | 215
20.041.0002-A | 215
20.041.0003-0 | 369
20.041.0003-A | 369
20.041.0005-0 | 313
20.041.0005-A | 313
20.041.0008-0 | 389
20.041.0008-A | 389
20.041.9999-0 | 3958
20.041.9999-A | 3958
20.067.0038-0 | 4264.76
20.067.0038-A | 3895.3
20.067.0039-0 | 7831.57
20.067.0039-A | 7171.66
20.067.0040-0 | 12054.97
20.067.0040-A | 11041.8
20.067.0041-0 | 5548.71
20.067.0041-A | 5069.97
20.067.0042-0 | 10327.39
20.067.0042-A | 9454.96
20.067.0043-0 | 15538.03
20.067.0043-A | 14235.08
20.067.0044-0 | 7660.55
20.067.0044-A | 7015.16
20.067.0045-0 | 12046.06
20.067.0045-A | 11014.6
20.067.0046-0 | 21535.07
20.067.0046-A | 19767.09
20.067.0047-0 | 9787.95
20.067.0047-A | 8962.82
20.067.0048-0 | 13709.02
20.067.0048-A | 12520.35
20.067.0049-0 | 25900.05
20.067.0049-A | 23783.58
20.067.0050-0 | 2979.12
20.067.0050-A | 2719.8
20.067.0051-0 | 6949.51
20.067.0051-A | 6360.95
20.067.0052-0 | 10981.27
20.067.0052-A | 10073.31
20.067.0053-0 | 4321.92
20.067.0053-A | 3950.09
20.067.0054-0 | 8838.05
20.067.0054-A | 8087.22
20.067.0055-0 | 13061.66
20.067.0055-A | 11998.33
20.067.0056-0 | 5432.31
20.067.0056-A | 4968.18
20.067.0057-0 | 10799.09
20.067.0057-A | 9881.87
20.067.0058-0 | 16748.08
20.067.0058-A | 15370.13
20.067.0070-0 | 375.82
20.067.0070-A | 341.06
20.067.0072-0 | 624.76
20.067.0072-A | 568.15
20.067.0074-0 | 946.79
20.067.0074-A | 862.4
20.067.0076-0 | 1347.64
20.067.0076-A | 1229.22
20.067.0078-0 | 1831.81
20.067.0078-A | 1672.83
20.067.0080-0 | 2982.89
20.067.0080-A | 2736.58
20.067.0082-0 | 3687.13
20.067.0082-A | 3367.32
20.067.0084-0 | 535.86
20.067.0084-A | 486.93
20.067.0086-0 | 895.05
20.067.0086-A | 814.82
20.067.0088-0 | 1357.36
20.067.0088-A | 1237.45
20.067.0090-0 | 1928.86
20.067.0090-A | 1760.55
20.067.0092-0 | 2615.97
20.067.0092-A | 2390.13
20.067.0094-0 | 3411.36
20.067.0094-A | 3118.58
20.067.0096-0 | 4471.63
20.067.0096-A | 4090.88
20.067.0098-0 | 695.58
20.067.0098-A | 632.5
20.067.0100-0 | 1165.01
20.067.0100-A | 1061.18
20.067.0102-0 | 1767.6
20.067.0102-A | 1612.2
20.067.0104-0 | 2510.4
20.067.0104-A | 2292.18
20.067.0106-0 | 3400.12
20.067.0106-A | 3107.43
20.067.0108-0 | 4611.83
20.067.0108-A | 4216.73
20.067.0110-0 | 6064.3
20.067.0110-A | 5546.2
20.067.9999-0 | 5003
20.067.9999-A | 4569
20.070.0001-0 | 199.29
20.070.0001-A | 186.8
20.070.0002-0 | 252.28
20.070.0002-A | 237.46
20.070.0003-0 | 442.02
20.070.0003-A | 419.22
20.070.0004-0 | 603.03
20.070.0004-A | 573.69
20.070.0008-0 | 343.86
20.070.0008-A | 322.33
20.070.0009-0 | 411.81
20.070.0009-A | 387.36
20.070.0010-0 | 616.34
20.070.0010-A | 583.27
20.070.0011-0 | 788.67
20.070.0011-A | 748.65
20.070.0015-0 | 497.63
20.070.0015-A | 466.55
20.070.0016-0 | 577.3
20.070.0016-A | 542.79
20.070.0017-0 | 804.21
20.070.0017-A | 760.19
20.070.0018-0 | 989.49
20.070.0018-A | 938.05
20.070.0022-0 | 333.55
20.070.0022-A | 314.17
20.070.0023-0 | 403.63
20.070.0023-A | 381.24
20.070.0024-0 | 609.62
20.070.0024-A | 578.61
20.070.0025-0 | 785.53
20.070.0025-A | 747.44
20.070.0029-0 | 594.93
20.070.0029-A | 560.83
20.070.0030-0 | 680.13
20.070.0030-A | 642.36
20.070.0031-0 | 913
20.070.0031-A | 865.57
20.070.0032-0 | 1106.28
20.070.0032-A | 1051.15
20.070.0036-0 | 875.49
20.070.0036-A | 825.59
20.070.0037-0 | 977.96
20.070.0037-A | 923.65
20.070.0038-0 | 1241.62
20.070.0038-A | 1176.46
20.070.0039-0 | 1455.05
20.070.0039-A | 1381.48
20.070.9999-0 | 4433
20.070.9999-A | 4170
20.071.9999-0 | 4073
20.071.9999-A | 3818
20.080.9999-0 | 4575
20.080.9999-A | 4229
20.085.0100-0 | 4105.5
20.085.0100-A | 4105.5
20.085.0105-0 | 4615.5
20.085.0105-A | 4615.5
20.085.0110-0 | 5216.4
20.085.0110-A | 5216.4
20.085.0115-0 | 5864.4
20.085.0115-A | 5864.4
20.085.0120-0 | 6085.8
20.085.0120-A | 6085.8
20.085.0125-0 | 6841.8
20.085.0125-A | 6841.8
20.085.0130-0 | 6939.1
20.085.0130-A | 6939.1
20.085.0135-0 | 7801.1
20.085.0135-A | 7801.1
20.085.0140-0 | 8146.6
20.085.0140-A | 8146.6
20.085.0145-0 | 9158.6
20.085.0145-A | 9158.6
20.085.0150-0 | 10093.2
20.085.0150-A | 10093.2
20.085.0155-0 | 11257.8
20.085.0155-A | 11257.8
20.085.0160-0 | 15115.1
20.085.0160-A | 15115.1
20.085.0165-0 | 16716.7
20.085.0165-A | 16716.7
20.085.0170-0 | 596.4
20.085.0170-A | 596.4
20.085.0175-0 | 655.2
20.085.0175-A | 655.2
20.085.0180-0 | 766.8
20.085.0180-A | 766.8
20.085.0185-0 | 842.4
20.085.0185-A | 842.4
20.085.0190-0 | 951.4
20.085.0190-A | 951.4
20.085.0195-0 | 1045.2
20.085.0195-A | 1045.2
20.085.0200-0 | 1107.6
20.085.0200-A | 1107.6
20.085.0205-0 | 1216.8
20.085.0205-A | 1216.8
20.085.0210-0 | 1363.2
20.085.0210-A | 1363.2
20.085.0215-0 | 1497.6
20.085.0215-A | 1497.6
20.085.0220-0 | 1661.4
20.085.0220-A | 1661.4
20.085.0225-0 | 1825.2
20.085.0225-A | 1825.2
20.085.0230-0 | 1831.8
20.085.0230-A | 1831.8
20.085.0235-0 | 2012.4
20.085.0235-A | 2012.4
20.085.0240-0 | 2433.9
20.085.0240-A | 2433.9
20.085.0245-0 | 2690.1
20.085.0245-A | 2690.1
20.085.0250-0 | 2646.7
20.085.0250-A | 2646.7
20.085.0255-0 | 2925.3
20.085.0255-A | 2925.3
20.085.0260-0 | 3457.2
20.085.0260-A | 3457.2
20.085.0265-0 | 3832.4
20.085.0265-A | 3832.4
20.085.0270-0 | 3766.8
20.085.0270-A | 3766.8
20.085.0275-0 | 4175.6
20.085.0275-A | 4175.6
20.085.0280-0 | 5038.8
20.085.0280-A | 5038.8
20.085.0285-0 | 5652.5
20.085.0285-A | 5652.5
20.085.0290-0 | 5662.8
20.085.0290-A | 5662.8
20.085.0295-0 | 6352.5
20.085.0295-A | 6352.5
20.085.0300-0 | 6302.4
20.085.0300-A | 6302.4
20.085.0305-0 | 7070
20.085.0305-A | 7070
20.085.0310-0 | 6926.4
20.085.0310-A | 6926.4
20.085.0315-0 | 7770
20.085.0315-A | 7770
20.085.0320-0 | 7566
20.085.0320-A | 7566
20.085.0325-0 | 8487.5
20.085.0325-A | 8487.5
20.085.0330-0 | 938.7
20.085.0330-A | 938.7
20.085.0335-0 | 1033.2
20.085.0335-A | 1033.2
20.085.0340-0 | 1177.1
20.085.0340-A | 1177.1
20.085.0345-0 | 1295.6
20.085.0345-A | 1295.6
20.085.0350-0 | 1400.6
20.085.0350-A | 1400.6
20.085.0355-0 | 1541.6
20.085.0355-A | 1541.6
20.085.0360-0 | 1683.7
20.085.0360-A | 1683.7
20.085.0365-0 | 1853.2
20.085.0365-A | 1853.2
20.085.0370-0 | 1877.4
20.085.0370-A | 1877.4
20.085.0375-0 | 2066.4
20.085.0375-A | 2066.4
20.085.0380-0 | 1966.8
20.085.0380-A | 1966.8
20.085.0385-0 | 2164.8
20.085.0385-A | 2164.8
20.085.0390-0 | 2354.2
20.085.0390-A | 2354.2
20.085.0395-0 | 2591.2
20.085.0395-A | 2591.2
20.085.0400-0 | 3085.8
20.085.0400-A | 3085.8
20.085.0405-0 | 3418.8
20.085.0405-A | 3418.8
20.085.0410-0 | 5973.1
20.085.0410-A | 5973.1
20.085.0415-0 | 6715.1
20.085.0415-A | 6715.1
20.085.0420-0 | 8034
20.085.0420-A | 8034
20.085.0425-0 | 8961
20.085.0425-A | 8961
20.085.0430-0 | 9048
20.085.0430-A | 9048
20.085.0435-0 | 10092
20.085.0435-A | 10092
20.085.0440-0 | 10732.8
20.085.0440-A | 10732.8
20.085.0445-0 | 11971.2
20.085.0445-A | 11971.2
20.085.0450-0 | 6472.8
20.085.0450-A | 6472.8
20.085.0455-0 | 7254
20.085.0455-A | 7254
20.085.0460-0 | 7603.8
20.085.0460-A | 7603.8
20.085.0465-0 | 8521.5
20.085.0465-A | 8521.5
20.085.0470-0 | 7308
20.085.0470-A | 7308
20.085.0475-0 | 8190
20.085.0475-A | 8190
20.085.0480-0 | 10266
20.085.0480-A | 10266
20.085.0485-0 | 11505
20.085.0485-A | 11505
20.085.0490-0 | 8004
20.085.0490-A | 8004
20.085.0495-0 | 8970
20.085.0495-A | 8970
20.085.0500-0 | 10927.2
20.085.0500-A | 10927.2
20.085.0505-0 | 12246
20.085.0505-A | 12246
20.085.0510-0 | 8995.8
20.085.0510-A | 8995.8
20.085.0515-0 | 10081.5
20.085.0515-A | 10081.5
20.085.0520-0 | 12127.8
20.085.0520-A | 12127.8
20.085.0525-0 | 13591.5
20.085.0525-A | 13591.5
20.085.0530-0 | 12489.1
20.085.0530-A | 12489.1
20.085.0535-0 | 13745.4
20.085.0535-A | 13745.4
20.085.0540-0 | 18674.5
20.085.0540-A | 18674.5
20.085.0545-0 | 20553
20.085.0545-A | 20553
20.085.0550-0 | 18260
20.085.0550-A | 18260
20.085.0555-0 | 19580
20.085.0555-A | 19580
20.085.0560-0 | 25929.2
20.085.0560-A | 25929.2
20.085.0565-0 | 27803.6
20.085.0565-A | 27803.6
20.085.0570-0 | 27539.4
20.085.0570-A | 27539.4
20.085.0575-0 | 29530.2
20.085.0575-A | 29530.2
20.085.0580-0 | 21480.4
20.085.0580-A | 21480.4
20.085.0585-0 | 23033.2
20.085.0585-A | 23033.2
20.085.0590-0 | 1854.4
20.085.0590-A | 1854.4
20.085.0595-0 | 1952
20.085.0595-A | 1952
20.085.0600-0 | 2462.4
20.085.0600-A | 2462.4
20.085.0605-0 | 2592
20.085.0605-A | 2592
20.085.0610-0 | 3085.6
20.085.0610-A | 3085.6
20.085.0615-0 | 3248
20.085.0615-A | 3248
20.085.0620-0 | 3708.8
20.085.0620-A | 3708.8
20.085.0625-0 | 3904
20.085.0625-A | 3904
20.085.0630-0 | 4316.8
20.085.0630-A | 4316.8
20.085.0635-0 | 4544
20.085.0635-A | 4544
20.085.0640-0 | 4940
20.085.0640-A | 4940
20.085.0645-0 | 5200
20.085.0645-A | 5200
20.085.0650-0 | 5548
20.085.0650-A | 5548
20.085.0655-0 | 5840
20.085.0655-A | 5840
20.085.0660-0 | 7350
20.085.0660-A | 7350
20.085.0665-0 | 7750
20.085.0665-A | 7750
20.085.0670-0 | 10947.5
20.085.0670-A | 10947.5
20.085.0675-0 | 11476
20.085.0675-A | 11476
20.085.0680-0 | 14900.8
20.085.0680-A | 14900.8
20.085.0685-0 | 15544
20.085.0685-A | 15544
20.085.9999-0 | 3101
20.085.9999-A | 3101
20.086.0100-0 | 83.05
20.086.0100-A | 74.55
20.086.0110-0 | 239.9
20.086.0110-A | 214.14
20.086.0120-0 | 115.2
20.086.0120-A | 105.97
20.086.0130-0 | 488.15
20.086.0130-A | 446.56
20.086.0140-0 | 557.89
20.086.0140-A | 510.36
20.086.0150-0 | 650.87
20.086.0150-A | 595.42
20.086.0160-0 | 781.04
20.086.0160-A | 714.5
20.086.0170-0 | 24.08
20.086.0170-A | 21.62
20.086.0180-0 | 32.11
20.086.0180-A | 28.82
20.086.0190-0 | 40.14
20.086.0190-A | 36.03
20.086.0200-0 | 48.16
20.086.0200-A | 43.24
20.086.0210-0 | 60.21
20.086.0210-A | 54.05
20.086.0220-0 | 70.83
20.086.0220-A | 63.59
20.086.0230-0 | 75.26
20.086.0230-A | 67.56
20.086.0240-0 | 83.05
20.086.0240-A | 74.55
20.086.0250-0 | 106.62
20.086.0250-A | 95.17
20.086.0260-0 | 115.15
20.086.0260-A | 102.79
20.086.0270-0 | 125.05
20.086.0270-A | 111.63
20.086.0280-0 | 261.71
20.086.0280-A | 233.61
20.086.0290-0 | 319.86
20.086.0290-A | 285.53
20.086.0300-0 | 319.86
20.086.0300-A | 285.53
20.086.0310-0 | 488.15
20.086.0310-A | 446.56
20.086.0320-0 | 557.89
20.086.0320-A | 510.36
20.086.0330-0 | 40.14
20.086.0330-A | 36.03
20.086.0340-0 | 48.16
20.086.0340-A | 43.24
20.086.0350-0 | 56.01
20.086.0350-A | 50.28
20.086.0360-0 | 70.83
20.086.0360-A | 63.59
20.086.0370-0 | 80.28
20.086.0370-A | 72.06
20.086.0380-0 | 86.01
20.086.0380-A | 77.21
20.086.0390-0 | 92.63
20.086.0390-A | 83.15
20.086.0400-0 | 287.88
20.086.0400-A | 256.97
20.086.0410-0 | 411.26
20.086.0410-A | 367.11
20.086.0420-0 | 557.89
20.086.0420-A | 510.36
20.086.0430-0 | 650.87
20.086.0430-A | 595.42
20.086.0440-0 | 781.04
20.086.0440-A | 714.5
20.086.0450-0 | 887.55
20.086.0450-A | 811.93
20.086.0460-0 | 1148.6
20.086.0460-A | 1050.74
20.086.0470-0 | 887.55
20.086.0470-A | 811.93
20.086.0480-0 | 1148.6
20.086.0480-A | 1050.74
20.086.0490-0 | 1027.69
20.086.0490-A | 940.14
20.086.0500-0 | 1259.75
20.086.0500-A | 1152.43
20.086.0510-0 | 1027.69
20.086.0510-A | 940.14
20.086.0520-0 | 1394.72
20.086.0520-A | 1275.9
20.086.0530-0 | 1148.6
20.086.0530-A | 1050.74
20.086.0540-0 | 1775.1
20.086.0540-A | 1623.88
20.086.0550-0 | 1394.72
20.086.0550-A | 1275.9
20.086.0560-0 | 2169.57
20.086.0560-A | 1984.74
20.086.0570-0 | 1627.18
20.086.0570-A | 1488.55
20.086.0580-0 | 2440.77
20.086.0580-A | 2232.83
20.086.0590-0 | 2145.44
20.086.0590-A | 1923.51
20.086.0600-0 | 1668.68
20.086.0600-A | 1496.06
20.086.0610-0 | 1305.92
20.086.0610-A | 1170.83
20.086.0620-0 | 1668.68
20.086.0620-A | 1496.06
20.086.0630-0 | 1668.68
20.086.0630-A | 1496.06
20.086.0640-0 | 2145.44
20.086.0640-A | 1923.51
20.086.0650-0 | 3337.36
20.086.0650-A | 2992.12
20.086.0660-0 | 3337.36
20.086.0660-A | 2992.12
20.086.0670-0 | 7234.33
20.086.0670-A | 6486.05
20.086.0680-0 | 7509.07
20.086.0680-A | 6732.28
20.086.9999-0 | 7142
20.086.9999-A | 6451
20.090.0001-1 | 44.86
20.090.0001-B | 43.35
20.090.0005-1 | 18.78
20.090.0005-B | 17.29
20.090.0006-0 | 47.03
20.090.0006-A | 44.79
20.090.9999-0 | 4150
20.090.9999-A | 3915
20.091.0001-1 | 5.81
20.091.0001-B | 5.58
20.091.9999-0 | 4620
20.091.9999-A | 4426
20.092.0001-0 | 53
20.092.0001-A | 53
20.092.9999-0 | 4468
20.092.9999-A | 4468
20.093.0001-0 | 0.32
20.093.0001-A | 0.32
20.093.9999-0 | 1972
20.093.9999-A | 1972
20.096.0001-0 | 74.03
20.096.0001-A | 74.03
20.096.9999-0 | 3503
20.096.9999-A | 3503
20.097.0001-0 | 71.06
20.097.0001-A | 71.06
20.097.0002-0 | 71.06
20.097.0002-A | 71.06
20.097.0003-0 | 76.85
20.097.0003-A | 76.85
20.097.0004-0 | 49.52
20.097.0004-A | 49.52
20.097.0005-0 | 46.8
20.097.0005-A | 46.8
20.097.0010-0 | 71.06
20.097.0010-A | 71.06
20.097.0011-0 | 77.97
20.097.0011-A | 77.97
20.097.9999-0 | 3659
20.097.9999-A | 3659
20.098.0001-0 | 80.64
20.098.0001-A | 80.64
20.098.9999-0 | 3169
20.098.9999-A | 3169
20.099.0001-0 | 31.2
20.099.0001-A | 31.2
20.099.9999-0 | 6234
20.099.9999-A | 6234
20.100.0001-0 | 2.91
20.100.0001-A | 2.91
20.100.0005-0 | 503.5
20.100.0005-A | 497.74
20.100.0010-0 | 284.36
20.100.0010-A | 278.6
20.100.0011-0 | 307.81
20.100.0011-A | 307.81
20.100.0012-0 | 498.67
20.100.0012-A | 492.91
20.100.0013-0 | 318.44
20.100.0013-A | 318.44
20.100.0015-0 | 1.55
20.100.0015-A | 1.55
20.100.0016-0 | 3.75
20.100.0016-A | 3.75
20.100.0030-0 | 432.89
20.100.0030-A | 432.89
20.100.0050-0 | 209.5
20.100.0050-A | 209.5
20.100.0060-0 | 2.78
20.100.0060-A | 2.78
20.100.0070-0 | 0.8
20.100.0070-A | 0.8
20.100.0075-0 | 375.95
20.100.0075-A | 374.22
20.100.0080-0 | 2.27
20.100.0080-A | 2.27
20.100.0085-0 | 5.31
20.100.0085-A | 5.31
20.100.0090-0 | 6.31
20.100.0090-A | 6.31
20.100.0095-0 | 8.34
20.100.0095-A | 8.34
20.100.9999-0 | 2182
20.100.9999-A | 2182
20.101.0011-0 | 1613.8
20.101.0011-A | 1613.8
20.101.0013-0 | 1803.2
20.101.0013-A | 1803.2
20.101.9999-0 | 12603
20.101.9999-A | 12603
20.102.0003-0 | 1331.2
20.102.0003-A | 1331.2
20.102.0004-0 | 1847
20.102.0004-A | 1847
20.102.0006-0 | 2785.3
20.102.0006-A | 2785.3
20.102.0007-0 | 1700.2
20.102.0007-A | 1700.2
20.102.0008-0 | 1739.2
20.102.0008-A | 1739.2
20.102.9999-0 | 19992
20.102.9999-A | 19992
20.103.0001-0 | 18510
20.103.0001-A | 18510
20.103.9999-0 | 6008
20.103.9999-A | 6008
20.104.0001-0 | 50
20.104.0001-A | 50
20.104.0005-0 | 27.44
20.104.0005-A | 27.44
20.104.9999-0 | 7365
20.104.9999-A | 7365
20.105.0001-0 | 4.84
20.105.0001-A | 4.25
20.105.0004-0 | 687.25
20.105.0004-A | 687.25
20.105.0005-0 | 0.5
20.105.0005-A | 0.44
20.105.9999-0 | 7304
20.105.9999-A | 6591
20.106.0001-0 | 6.31
20.106.0001-A | 5.53
20.106.9999-0 | 5802
20.106.9999-A | 5119
20.107.0001-0 | 72.8
20.107.0001-A | 63.16
20.107.9999-0 | 7662
20.107.9999-A | 6649
20.108.0001-0 | 1537
20.108.0001-A | 1537
20.108.0003-0 | 1717.3
20.108.0003-A | 1717.3
20.108.0005-0 | 1267.8
20.108.0005-A | 1267.8
20.108.0007-0 | 1759.1
20.108.0007-A | 1759.1
20.108.0012-0 | 2652.7
20.108.0012-A | 2652.7
20.108.0015-0 | 1619.3
20.108.0015-A | 1619.3
20.108.0017-0 | 1656.4
20.108.0017-A | 1656.4
20.108.9999-0 | 1286
20.108.9999-A | 1286
20.110.9999-0 | 4532
20.110.9999-A | 4360
20.111.0001-0 | 64.34
20.111.0001-A | 64.34
20.111.0006-0 | 52.24
20.111.0006-A | 52.24
20.111.0007-0 | 26.48
20.111.0007-A | 26.48
20.111.0008-0 | 15
20.111.0008-A | 15
20.111.0009-0 | 43.54
20.111.0009-A | 43.54
20.111.0010-0 | 9.82
20.111.0010-A | 9.82
20.111.9999-0 | 4030
20.111.9999-A | 4030
20.112.0010-0 | 48.96
20.112.0010-A | 48.96
20.112.0011-0 | 37.7
20.112.0011-A | 37.7
20.112.0013-0 | 38.25
20.112.0013-A | 38.25
20.112.0014-0 | 54.86
20.112.0014-A | 54.86
20.112.0015-0 | 11.78
20.112.0015-A | 11.78
20.112.9999-0 | 8351
20.112.9999-A | 8351
20.113.0010-0 | 60.86
20.113.0010-A | 60.86
20.113.0011-0 | 66.02
20.113.0011-A | 66.02
20.113.0012-0 | 53.9
20.113.0012-A | 53.9
20.113.0013-0 | 46.8
20.113.0013-A | 46.8
20.113.0014-0 | 78
20.113.0014-A | 78
20.113.0015-0 | 26.51
20.113.0015-A | 26.51
20.113.9999-0 | 8940
20.113.9999-A | 8940
20.114.0010-0 | 78.1
20.114.0010-A | 78.1
20.114.0011-0 | 73.93
20.114.0011-A | 73.93
20.114.0012-0 | 60.5
20.114.0012-A | 60.5
20.114.0013-0 | 41.6
20.114.0013-A | 41.6
20.114.0014-0 | 84
20.114.0014-A | 84
20.114.0015-0 | 34.36
20.114.0015-A | 34.36
20.114.9999-0 | 3684
20.114.9999-A | 3684
20.115.0010-0 | 71
20.115.0010-A | 71
20.115.0011-0 | 70.3
20.115.0011-A | 70.3
20.115.0012-0 | 33
20.115.0012-A | 33
20.115.0013-0 | 31.2
20.115.0013-A | 31.2
20.115.0014-0 | 72
20.115.0014-A | 72
20.115.0015-0 | 58.91
20.115.0015-A | 58.91
20.115.9999-0 | 7617
20.115.9999-A | 7617
20.116.0005-0 | 59.45
20.116.0005-A | 59.45
20.116.0006-0 | 58
20.116.0006-A | 58
20.116.0007-0 | 58
20.116.0007-A | 58
20.116.0008-0 | 56.8
20.116.0008-A | 56.8
20.116.0012-0 | 28.16
20.116.0012-A | 28.16
20.116.0013-0 | 60.48
20.116.0013-A | 60.48
20.116.0014-0 | 27
20.116.0014-A | 27
20.116.0020-0 | 31.2
20.116.0020-A | 31.2
20.116.9999-0 | 911
20.116.9999-A | 911
20.125.9999-0 | 3050
20.125.9999-A | 2988
20.170.0001-0 | 144.02
20.170.0001-A | 129.36
20.170.0002-0 | 5358.02
20.170.0002-A | 4978.72
20.170.0005-0 | 1456.31
20.170.0005-A | 1367.87
20.170.0015-0 | 3682.59
20.170.0015-A | 3411.98
20.170.9999-0 | 4709
20.170.9999-A | 4352
20.175.0002-1 | 341.05
20.175.0002-B | 311.34
20.175.0003-0 | 437.15
20.175.0003-A | 400.08
20.175.0004-0 | 383.36
20.175.0004-A | 350.59
20.175.0005-0 | 1015.88
20.175.0005-A | 936.22
20.175.0006-0 | 1103.01
20.175.0006-A | 1013.78
20.175.0007-0 | 974.49
20.175.0007-A | 897.55
20.175.0010-1 | 118.1
20.175.0010-B | 107.52
20.175.0015-0 | 476.97
20.175.0015-A | 433.9
20.175.9999-0 | 4959
20.175.9999-A | 4550
20.176.0010-0 | 122.97
20.176.0010-A | 111.67
20.176.9999-0 | 1286
20.176.9999-A | 1169
20.180.0001-0 | 386.28
20.180.0001-A | 352.18
20.180.0002-0 | 188.53
20.180.0002-A | 177.27
20.180.9999-0 | 3928
20.180.9999-A | 3638
20.181.0001-0 | 55.77
20.181.0001-A | 52.32
20.181.0005-1 | 5905.36
20.181.0005-B | 5361.89
20.181.0006-1 | 7647.18
20.181.0006-B | 6958.79
20.181.9999-0 | 5512
20.181.9999-A | 5065
20.183.0001-1 | 20.12
20.183.0001-B | 18.66
20.183.9999-0 | 4972
20.183.9999-A | 4589
20.198.0001-0 | 913.15
20.198.0001-A | 859.82
20.198.9999-0 | 5876
20.198.9999-A | 5562
20.200.9999-0 | 5325
20.200.9999-A | 4836
21.001.0010-0 | 264.22
21.001.0010-A | 232.08
21.001.0015-0 | 288.22
21.001.0015-A | 252.87
21.001.0020-0 | 328.26
21.001.0020-A | 289.7
21.001.0021-0 | 403.55
21.001.0021-A | 355.35
21.001.0025-0 | 536.44
21.001.0025-A | 472.17
21.001.0060-0 | 127.09
21.001.0060-A | 111.02
21.001.0062-0 | 255.78
21.001.0062-A | 223.64
21.001.0065-0 | 512.21
21.001.0065-A | 447.93
21.001.0070-0 | 255.78
21.001.0070-A | 223.64
21.001.0075-0 | 303.77
21.001.0075-A | 265.21
21.001.0080-0 | 255.78
21.001.0080-A | 223.64
21.001.0090-0 | 303.77
21.001.0090-A | 265.21
21.001.0095-0 | 204.22
21.001.0095-A | 180.12
21.001.0150-0 | 479.98
21.001.0150-A | 415.7
21.001.0155-0 | 1439.94
21.001.0155-A | 1247.12
21.001.0160-0 | 119.99
21.001.0160-A | 103.92
21.001.0165-0 | 179.99
21.001.0165-A | 155.89
21.001.0170-0 | 239.99
21.001.0170-A | 207.85
21.001.0175-0 | 119.99
21.001.0175-A | 103.92
21.001.0180-0 | 191.99
21.001.0180-A | 166.28
21.001.0185-0 | 143.99
21.001.0185-A | 124.71
21.001.0190-0 | 239.99
21.001.0190-A | 207.85
21.001.9999-0 | 3234
21.001.9999-A | 2821
21.002.0010-0 | 738.29
21.002.0010-A | 738.29
21.002.0015-0 | 671.19
21.002.0015-A | 671.19
21.002.0020-0 | 882.34
21.002.0020-A | 882.34
21.002.0025-0 | 932.7
21.002.0025-A | 932.7
21.002.0030-0 | 1176.18
21.002.0030-A | 1176.18
21.002.0035-0 | 840
21.002.0035-A | 840
21.002.0040-0 | 3828.97
21.002.0040-A | 3828.97
21.002.0045-0 | 5680.62
21.002.0045-A | 5680.62
21.002.9999-0 | 999
21.002.9999-A | 999
21.003.0010-0 | 225.11
21.003.0010-A | 225.11
21.003.0015-0 | 1332.28
21.003.0015-A | 1332.28
21.003.0020-0 | 1527.86
21.003.0020-A | 1527.86
21.003.0025-0 | 1669.36
21.003.0025-A | 1669.36
21.003.0030-0 | 1754.26
21.003.0030-A | 1754.26
21.003.0035-0 | 992.9
21.003.0035-A | 992.9
21.003.0040-0 | 1870.21
21.003.0040-A | 1870.21
21.003.0045-0 | 1870.21
21.003.0045-A | 1870.21
21.003.0050-0 | 1848.43
21.003.0050-A | 1848.43
21.003.0052-0 | 175.08
21.003.0052-A | 175.08
21.003.0053-0 | 244.87
21.003.0053-A | 244.87
21.003.0054-0 | 237.8
21.003.0054-A | 237.8
21.003.0055-0 | 296.56
21.003.0055-A | 296.56
21.003.0056-0 | 974.88
21.003.0056-A | 974.88
21.003.0057-0 | 944.41
21.003.0057-A | 944.41
21.003.0058-0 | 1119.55
21.003.0058-A | 1119.55
21.003.0060-0 | 1034
21.003.0060-A | 1034
21.003.0065-0 | 5785.1
21.003.0065-A | 5785.1
21.003.0070-0 | 1587
21.003.0070-A | 1587
21.003.0072-0 | 1901.44
21.003.0072-A | 1901.44
21.003.0075-0 | 2306.39
21.003.0075-A | 2306.39
21.003.0078-0 | 2220
21.003.0078-A | 2220
21.003.0080-0 | 598.72
21.003.0080-A | 598.72
21.003.0085-0 | 764.8
21.003.0085-A | 764.8
21.003.0090-0 | 8319.66
21.003.0090-A | 8319.66
21.003.0095-0 | 8767.35
21.003.0095-A | 8767.35
21.003.0100-0 | 8767.35
21.003.0100-A | 8767.35
21.003.0105-0 | 8037.89
21.003.0105-A | 8037.89
21.003.0110-0 | 8037.89
21.003.0110-A | 8037.89
21.003.0115-0 | 8319.66
21.003.0115-A | 8319.66
21.003.0140-0 | 1227.92
21.003.0140-A | 1227.92
21.003.0150-0 | 5996.41
21.003.0150-A | 5996.41
21.003.9999-0 | 1012
21.003.9999-A | 1012
21.004.0005-0 | 201.38
21.004.0005-A | 201.38
21.004.0007-0 | 309.51
21.004.0007-A | 309.51
21.004.0095-0 | 95.99
21.004.0095-A | 83.14
21.004.0100-0 | 119.99
21.004.0100-A | 103.92
21.004.0101-0 | 239.99
21.004.0101-A | 207.85
21.004.0102-0 | 299.98
21.004.0102-A | 259.81
21.004.0105-0 | 23.99
21.004.0105-A | 20.78
21.004.0108-0 | 23.99
21.004.0108-A | 20.78
21.004.0110-0 | 5.99
21.004.0110-A | 5.19
21.004.0120-0 | 95.99
21.004.0120-A | 83.14
21.004.0125-0 | 5.99
21.004.0125-A | 5.19
21.004.0130-0 | 47.99
21.004.0130-A | 41.57
21.004.0135-0 | 17.99
21.004.0135-A | 15.58
21.004.0140-0 | 5.99
21.004.0140-A | 5.19
21.004.0141-0 | 17.99
21.004.0141-A | 15.58
21.004.0142-0 | 23.99
21.004.0142-A | 20.78
21.004.0143-0 | 35.99
21.004.0143-A | 31.17
21.004.0144-0 | 71.99
21.004.0144-A | 62.35
21.004.0150-0 | 23.99
21.004.0150-A | 20.78
21.004.0153-0 | 11.99
21.004.0153-A | 10.39
21.004.0155-0 | 11.99
21.004.0155-A | 10.39
21.004.0158-0 | 5.99
21.004.0158-A | 5.19
21.004.0160-0 | 11.99
21.004.0160-A | 10.39
21.004.0165-0 | 5.99
21.004.0165-A | 5.19
21.004.0168-0 | 5.99
21.004.0168-A | 5.19
21.004.0170-0 | 5.99
21.004.0170-A | 5.19
21.004.0175-0 | 17.99
21.004.0175-A | 15.58
21.004.0185-0 | 2.39
21.004.0185-A | 2.07
21.004.0186-0 | 35.99
21.004.0186-A | 31.17
21.004.0187-0 | 47.99
21.004.0187-A | 41.57
21.004.0188-0 | 71.99
21.004.0188-A | 62.35
21.004.0190-0 | 5.99
21.004.0190-A | 5.19
21.004.0200-0 | 102.37
21.004.0200-A | 89.52
21.004.9999-0 | 3055
21.004.9999-A | 2663
21.005.0010-0 | 1979.99
21.005.0010-A | 1963.92
21.005.0011-0 | 2149.99
21.005.0011-A | 2133.92
21.005.0015-0 | 2339.99
21.005.0015-A | 2323.92
21.005.0016-0 | 2519.99
21.005.0016-A | 2503.92
21.005.0020-0 | 2329.99
21.005.0020-A | 2313.92
21.005.0050-0 | 1755.78
21.005.0050-A | 1723.64
21.005.9999-0 | 3868
21.005.9999-A | 3837
21.006.0010-0 | 513.73
21.006.0010-A | 489.63
21.006.0015-0 | 405.6
21.006.0015-A | 381.5
21.006.9999-0 | 1214
21.006.9999-A | 1147
21.007.0010-0 | 79.33
21.007.0010-A | 76.12
21.007.0015-0 | 110.69
21.007.0015-A | 105.87
21.007.9999-0 | 4512
21.007.9999-A | 4287
21.008.0010-0 | 18326.29
21.008.0010-A | 18326.29
21.008.0020-0 | 23986.63
21.008.0020-A | 23986.63
21.008.0025-0 | 29717.57
21.008.0025-A | 29717.57
21.008.0030-0 | 8179.2
21.008.0030-A | 8179.2
21.008.9999-0 | 974
21.008.9999-A | 974
21.009.0010-0 | 27.87
21.009.0010-A | 25.46
21.009.0011-0 | 55.74
21.009.0011-A | 50.92
21.009.0012-0 | 99.49
21.009.0012-A | 91.46
21.009.0013-0 | 155.24
21.009.0013-A | 142.39
21.009.0030-0 | 93.06
21.009.0030-A | 85.02
21.009.0031-0 | 128.99
21.009.0031-A | 117.75
21.009.0040-0 | 123.71
21.009.0040-A | 112.46
21.009.0041-0 | 161.03
21.009.0041-A | 146.56
21.009.0080-0 | 77.33
21.009.0080-A | 70.9
21.009.0081-0 | 65.46
21.009.0081-A | 59.84
21.009.0100-0 | 12.99
21.009.0100-A | 11.69
21.009.0101-0 | 25.21
21.009.0101-A | 22.62
21.009.0102-0 | 61.27
21.009.0102-A | 55.02
21.009.0105-0 | 105.99
21.009.0105-A | 95.18
21.009.0106-0 | 29.15
21.009.0106-A | 26.12
21.009.0107-0 | 34.47
21.009.0107-A | 30.92
21.009.0108-0 | 15.28
21.009.0108-A | 13.44
21.009.0109-0 | 8.51
21.009.0109-A | 7.51
21.009.0110-0 | 8.85
21.009.0110-A | 7.79
21.009.0111-0 | 9.32
21.009.0111-A | 8.21
21.009.0112-0 | 9.56
21.009.0112-A | 8.43
21.009.0113-0 | 9.84
21.009.0113-A | 8.67
21.009.0114-0 | 42.77
21.009.0114-A | 38.21
21.009.0115-0 | 15.28
21.009.0115-A | 13.44
21.009.0116-0 | 10.02
21.009.0116-A | 8.88
21.009.9999-0 | 3486
21.009.9999-A | 3136
21.010.0005-0 | 32.88
21.010.0005-A | 29.68
21.010.0010-0 | 56.28
21.010.0010-A | 50.69
21.010.0015-0 | 143.48
21.010.0015-A | 129.26
21.010.0020-0 | 244.68
21.010.0020-A | 220
21.010.0025-0 | 65.24
21.010.0025-A | 58.67
21.010.0030-0 | 80.05
21.010.0030-A | 71.97
21.010.0035-0 | 97.19
21.010.0035-A | 87.43
21.010.0040-0 | 108.36
21.010.0040-A | 97.51
21.010.0045-0 | 41.99
21.010.0045-A | 37.67
21.010.0050-0 | 514.31
21.010.0050-A | 501.33
21.010.9999-0 | 4549
21.010.9999-A | 4141
21.011.0010-0 | 140.66
21.011.0010-A | 124.59
21.011.0012-0 | 161.36
21.011.0012-A | 145.3
21.011.0015-0 | 387.09
21.011.0015-A | 354.96
21.011.0016-0 | 763.49
21.011.0016-A | 699.22
21.011.0020-0 | 161.36
21.011.0020-A | 145.3
21.011.0021-0 | 302.32
21.011.0021-A | 276.61
21.011.0025-0 | 161.36
21.011.0025-A | 145.3
21.011.0026-0 | 302.32
21.011.0026-A | 276.61
21.011.0030-0 | 697.03
21.011.0030-A | 648.82
21.011.0035-0 | 1213.92
21.011.0035-A | 1149.65
21.011.0040-0 | 1557.81
21.011.0040-A | 1461.41
21.011.0050-0 | 1787.01
21.011.0050-A | 1674.53
21.011.0060-0 | 2594.78
21.011.0060-A | 2401.97
21.011.0070-0 | 1678.5
21.011.0070-A | 1614.23
21.011.0075-0 | 490.05
21.011.0075-A | 457.91
21.011.0080-0 | 711.35
21.011.0080-A | 663.14
21.011.0085-0 | 1262.04
21.011.0085-A | 1197.77
21.011.0090-0 | 855.34
21.011.0090-A | 787.85
21.011.0095-0 | 1250.05
21.011.0095-A | 1187.38
21.011.0100-0 | 1262.04
21.011.0100-A | 1197.77
21.011.9999-0 | 3456
21.011.9999-A | 3185
21.013.0010-0 | 450.39
21.013.0010-A | 437.54
21.013.9999-0 | 3601
21.013.9999-A | 3510
21.015.0179-0 | 11.99
21.015.0179-A | 10.39
21.015.0181-0 | 57.27
21.015.0181-A | 55.67
21.015.0182-0 | 46.13
21.015.0182-A | 44.53
21.015.0184-0 | 95.99
21.015.0184-A | 83.14
21.015.0186-0 | 47.99
21.015.0186-A | 41.57
21.015.0188-0 | 401.99
21.015.0188-A | 395.56
21.015.0190-0 | 494.61
21.015.0190-A | 488.18
21.015.0192-0 | 83.99
21.015.0192-A | 72.74
21.015.0194-0 | 95.99
21.015.0194-A | 83.14
21.015.0196-0 | 994.89
21.015.0196-A | 982.04
21.015.0198-0 | 95.99
21.015.0198-A | 83.14
21.015.0201-0 | 191.99
21.015.0201-A | 166.28
21.015.0205-0 | 81.35
21.015.0205-A | 81.35
21.015.0207-0 | 25.77
21.015.0207-A | 24.17
21.015.0208-0 | 36.59
21.015.0208-A | 35.79
21.015.0209-0 | 55.33
21.015.0209-A | 54.53
21.015.0210-0 | 425.66
21.015.0210-A | 411.2
21.015.0220-0 | 291.26
21.015.0220-A | 281.62
21.015.0230-0 | 29.7
21.015.0230-A | 29.7
21.015.0235-0 | 5.99
21.015.0235-A | 5.19
21.015.9999-0 | 3685
21.015.9999-A | 3407
21.018.0010-0 | 83.99
21.018.0010-A | 72.74
21.018.0012-0 | 119.99
21.018.0012-A | 103.92
21.018.0015-0 | 95.99
21.018.0015-A | 83.14
21.018.0018-0 | 143.99
21.018.0018-A | 124.71
21.018.0020-0 | 23.99
21.018.0020-A | 20.78
21.018.0021-0 | 47.99
21.018.0021-A | 41.57
21.018.0022-0 | 71.99
21.018.0022-A | 62.35
21.018.0023-0 | 95.99
21.018.0023-A | 83.14
21.018.0025-0 | 77.99
21.018.0025-A | 67.55
21.018.0030-0 | 119.99
21.018.0030-A | 103.92
21.018.0031-0 | 35.99
21.018.0031-A | 31.17
21.018.0032-0 | 59.99
21.018.0032-A | 51.96
21.018.0035-0 | 6.95
21.018.0035-A | 6.02
21.018.0040-0 | 3.86
21.018.0040-A | 3.86
21.018.0045-0 | 11.69
21.018.0045-A | 11.69
21.018.0050-0 | 155.76
21.018.0050-A | 151.75
21.018.9999-0 | 3280
21.018.9999-A | 2897
21.019.0040-0 | 22.42
21.019.0040-A | 22.42
21.019.0045-0 | 93.55
21.019.0045-A | 93.55
21.019.0055-0 | 210.16
21.019.0055-A | 210.16
21.019.0060-0 | 59
21.019.0060-A | 59
21.019.0070-0 | 166
21.019.0070-A | 166
21.019.0075-0 | 126.4
21.019.0075-A | 126.4
21.019.0078-0 | 255.65
21.019.0078-A | 255.65
21.019.0080-0 | 306.32
21.019.0080-A | 306.32
21.019.0085-0 | 306.32
21.019.0085-A | 306.32
21.019.0090-0 | 490.88
21.019.0090-A | 490.88
21.019.0095-0 | 732.07
21.019.0095-A | 732.07
21.019.0105-0 | 609.94
21.019.0105-A | 609.94
21.019.0110-0 | 751.62
21.019.0110-A | 751.62
21.019.9999-0 | 1085
21.019.9999-A | 1085
21.020.0050-0 | 53.95
21.020.0050-A | 52.34
21.020.0055-0 | 109.65
21.020.0055-A | 106.43
21.020.0060-0 | 133.65
21.020.0060-A | 127.22
21.020.0065-0 | 11.99
21.020.0065-A | 10.39
21.020.0070-0 | 11.99
21.020.0070-A | 10.39
21.020.0075-0 | 23.99
21.020.0075-A | 20.78
21.020.0080-0 | 17.99
21.020.0080-A | 15.58
21.020.0085-0 | 59.99
21.020.0085-A | 51.96
21.020.0090-0 | 35.99
21.020.0090-A | 31.17
21.020.0095-0 | 23.99
21.020.0095-A | 20.78
21.020.0106-0 | 83.99
21.020.0106-A | 72.74
21.020.0107-0 | 16.51
21.020.0107-A | 16.35
21.020.9999-0 | 3467
21.020.9999-A | 3096
21.021.0010-0 | 1250.31
21.021.0010-A | 1250.31
21.021.0015-0 | 1658.58
21.021.0015-A | 1658.58
21.021.9999-0 | 1195
21.021.9999-A | 1195
21.022.0010-0 | 71.99
21.022.0010-A | 62.35
21.022.0015-0 | 95.99
21.022.0015-A | 83.14
21.022.0020-0 | 143.99
21.022.0020-A | 124.71
21.022.9999-0 | 1582
21.022.9999-A | 1370
21.023.0030-0 | 58.91
21.023.0030-A | 58.91
21.023.0035-0 | 123.73
21.023.0035-A | 123.73
21.023.0040-0 | 418.85
21.023.0040-A | 418.85
21.023.0045-0 | 360.07
21.023.0045-A | 360.07
21.023.0050-0 | 134.95
21.023.0050-A | 134.95
21.023.0055-0 | 82.45
21.023.0055-A | 82.45
21.023.0060-0 | 134.95
21.023.0060-A | 134.95
21.023.0065-0 | 104.24
21.023.0065-A | 104.24
21.023.0070-0 | 180.73
21.023.0070-A | 180.73
21.023.0075-0 | 151.28
21.023.0075-A | 151.28
21.023.0080-0 | 111.54
21.023.0080-A | 111.54
21.023.0085-0 | 214.11
21.023.0085-A | 214.11
21.023.0090-0 | 103.1
21.023.0090-A | 103.1
21.023.9999-0 | 2200
21.023.9999-A | 2200
21.024.0010-0 | 2.39
21.024.0010-A | 2.07
21.024.0015-0 | 2.99
21.024.0015-A | 2.59
21.024.0020-0 | 3.59
21.024.0020-A | 3.11
21.024.0025-0 | 4.79
21.024.0025-A | 4.15
21.024.0030-0 | 3.59
21.024.0030-A | 3.11
21.024.0035-0 | 3.59
21.024.0035-A | 3.11
21.024.0040-0 | 1.48
21.024.0040-A | 1.32
21.024.0100-0 | 0.03
21.024.0100-A | 0.03
21.024.0105-0 | 0.04
21.024.0105-A | 0.04
21.024.9999-0 | 1422
21.024.9999-A | 1261
21.025.9999-0 | 5131
21.025.9999-A | 4854
21.026.0010-0 | 0.4
21.026.0010-A | 0.4
21.026.0012-0 | 1.3
21.026.0012-A | 1.3
21.026.0015-0 | 1.88
21.026.0015-A | 1.88
21.026.0020-0 | 3.15
21.026.0020-A | 3.15
21.026.0030-0 | 3.58
21.026.0030-A | 3.58
21.026.0035-0 | 5.46
21.026.0035-A | 5.46
21.026.0040-0 | 4.82
21.026.0040-A | 4.82
21.026.0050-0 | 5.81
21.026.0050-A | 5.81
21.026.0055-0 | 7.16
21.026.0055-A | 7.16
21.026.0060-0 | 6.6
21.026.0060-A | 6.6
21.026.0065-0 | 9.78
21.026.0065-A | 9.78
21.026.0070-0 | 14.9
21.026.0070-A | 14.9
21.026.0075-0 | 4.03
21.026.0075-A | 4.03
21.026.0080-0 | 24.83
21.026.0080-A | 24.83
21.026.0100-0 | 2.12
21.026.0100-A | 2.12
21.026.0105-0 | 4.98
21.026.0105-A | 4.98
21.026.0110-0 | 7.44
21.026.0110-A | 7.44
21.026.0120-0 | 10.26
21.026.0120-A | 10.26
21.026.0130-0 | 14.03
21.026.0130-A | 14.03
21.026.0200-0 | 3.99
21.026.0200-A | 3.99
21.026.0250-0 | 9.26
21.026.0250-A | 9.26
21.026.0290-0 | 22.93
21.026.0290-A | 22.93
21.026.0350-0 | 14.57
21.026.0350-A | 14.57
21.026.0400-0 | 106.54
21.026.0400-A | 106.54
21.026.0450-0 | 18.32
21.026.0450-A | 18.32
21.026.9999-0 | 1216
21.026.9999-A | 1216
21.027.0010-0 | 1.77
21.027.0010-A | 1.77
21.027.0015-0 | 2.14
21.027.0015-A | 2.14
21.027.0020-0 | 6.39
21.027.0020-A | 6.39
21.027.0025-0 | 4.99
21.027.0025-A | 4.99
21.027.0040-0 | 3.4
21.027.0040-A | 3.4
21.027.0050-0 | 1.92
21.027.0050-A | 1.92
21.027.0060-0 | 3.23
21.027.0060-A | 3.23
21.027.9999-0 | 1410
21.027.9999-A | 1410
21.028.0001-0 | 6.71
21.028.0001-A | 6.39
21.028.0002-0 | 4.99
21.028.0002-A | 4.67
21.028.0003-0 | 3.56
21.028.0003-A | 3.24
21.028.0004-0 | 3.44
21.028.0004-A | 3.12
21.028.0010-0 | 5.38
21.028.0010-A | 5.06
21.028.0015-0 | 27.84
21.028.0015-A | 27.36
21.028.0020-0 | 1.85
21.028.0020-A | 1.85
21.028.0025-0 | 2.68
21.028.0025-A | 2.52
21.028.0030-0 | 3.08
21.028.0030-A | 3.08
21.028.0035-0 | 6.41
21.028.0035-A | 5.93
21.028.0040-0 | 8.1
21.028.0040-A | 8.1
21.028.0060-0 | 6.46
21.028.0060-A | 5.98
21.028.0065-0 | 6.12
21.028.0065-A | 5.64
21.028.0070-0 | 6.35
21.028.0070-A | 5.87
21.028.0075-0 | 4.69
21.028.0075-A | 4.21
21.028.0080-0 | 5.41
21.028.0080-A | 4.93
21.028.0085-0 | 7.49
21.028.0085-A | 7.01
21.028.0090-0 | 7.41
21.028.0090-A | 6.93
21.028.0095-0 | 6.17
21.028.0095-A | 5.69
21.028.0100-0 | 6.35
21.028.0100-A | 5.87
21.028.0105-0 | 6.17
21.028.0105-A | 5.69
21.028.0110-0 | 7.87
21.028.0110-A | 7.39
21.028.0115-0 | 8.54
21.028.0115-A | 8.06
21.028.0120-0 | 8.71
21.028.0120-A | 8.23
21.028.0125-0 | 9.9
21.028.0125-A | 9.42
21.028.0130-0 | 48.53
21.028.0130-A | 48.53
21.028.0135-0 | 60.23
21.028.0135-A | 60.23
21.028.0140-0 | 11.23
21.028.0140-A | 11.23
21.028.0145-0 | 243.24
21.028.0145-A | 243.24
21.028.0150-0 | 15.45
21.028.0150-A | 15.45
21.028.9999-0 | 1246
21.028.9999-A | 1179
21.029.0010-0 | 20.56
21.029.0010-A | 19.76
21.029.0015-0 | 38.32
21.029.0015-A | 37.52
21.029.0020-0 | 49.84
21.029.0020-A | 49.04
21.029.9999-0 | 1123
21.029.9999-A | 1093
21.030.0050-0 | 233.29
21.030.0050-A | 233.29
21.030.0055-0 | 176.72
21.030.0055-A | 176.72
21.030.0060-0 | 12.37
21.030.0060-A | 12.37
21.030.0065-0 | 12.37
21.030.0065-A | 12.37
21.030.0070-0 | 18.35
21.030.0070-A | 18.35
21.030.0075-0 | 23.04
21.030.0075-A | 23.04
21.030.0080-0 | 5.72
21.030.0080-A | 5.72
21.030.0085-0 | 14.73
21.030.0085-A | 14.73
21.030.0090-0 | 22.99
21.030.0090-A | 22.99
21.030.0100-0 | 54.48
21.030.0100-A | 54.48
21.030.0105-0 | 112.26
21.030.0105-A | 112.26
21.030.9999-0 | 1934
21.030.9999-A | 1934
21.031.0010-0 | 5.89
21.031.0010-A | 5.89
21.031.0015-0 | 24.06
21.031.0015-A | 24.06
21.031.0020-0 | 127.57
21.031.0020-A | 127.57
21.031.0025-0 | 9.35
21.031.0025-A | 9.35
21.031.0030-0 | 17.99
21.031.0030-A | 15.58
21.031.0035-0 | 45.73
21.031.0035-A | 43.32
21.031.0040-0 | 17.99
21.031.0040-A | 15.58
21.031.9999-0 | 1231
21.031.9999-A | 1161
21.035.0007-0 | 192.44
21.035.0007-A | 179.27
21.035.0008-0 | 251.21
21.035.0008-A | 234.65
21.035.0009-0 | 131.86
21.035.0009-A | 122.21
21.035.0010-0 | 189.37
21.035.0010-A | 176.52
21.035.0012-0 | 246.89
21.035.0012-A | 230.83
21.035.0014-0 | 88.5
21.035.0014-A | 82.07
21.035.0050-0 | 196.21
21.035.0050-A | 189.78
21.035.0100-0 | 316.68
21.035.0100-A | 310.26
21.035.0103-0 | 373.72
21.035.0103-A | 360.87
21.035.0105-0 | 526.35
21.035.0105-A | 513.49
21.035.0150-0 | 71.99
21.035.0150-A | 62.35
21.035.0160-0 | 11.99
21.035.0160-A | 10.39
21.035.0200-0 | 240
21.035.0200-A | 240
21.035.0205-0 | 304.7
21.035.0205-A | 304.7
21.035.0220-0 | 64.28
21.035.0220-A | 64.28
21.035.0230-0 | 193.9
21.035.0230-A | 193.9
21.035.0235-0 | 270
21.035.0235-A | 270
21.035.0250-0 | 7.31
21.035.0250-A | 7.31
21.035.9999-0 | 4054
21.035.9999-A | 3839
21.036.0010-0 | 15.01
21.036.0010-A | 15.01
21.036.0015-0 | 24.99
21.036.0015-A | 24.99
21.036.0020-0 | 31.84
21.036.0020-A | 31.84
21.036.0025-0 | 52.57
21.036.0025-A | 52.57
21.036.0050-0 | 2.47
21.036.0050-A | 2.47
21.036.0055-0 | 10.72
21.036.0055-A | 10.72
21.036.0060-0 | 35.1
21.036.0060-A | 35.1
21.036.0065-0 | 0.86
21.036.0065-A | 0.86
21.036.0070-0 | 1.83
21.036.0070-A | 1.83
21.036.0075-0 | 3.18
21.036.0075-A | 3.18
21.036.0080-0 | 5.87
21.036.0080-A | 5.87
21.036.9999-0 | 1090
21.036.9999-A | 1090
21.037.0010-0 | 1.07
21.037.0010-A | 1.07
21.037.0015-0 | 2.6
21.037.0015-A | 2.6
21.037.0020-0 | 11.34
21.037.0020-A | 11.34
21.037.0050-0 | 1.77
21.037.0050-A | 1.77
21.037.0100-0 | 1.41
21.037.0100-A | 1.41
21.037.0105-0 | 3.11
21.037.0105-A | 3.11
21.037.0108-0 | 11.32
21.037.0108-A | 11.32
21.037.0120-0 | 0.77
21.037.0120-A | 0.77
21.037.0125-0 | 1.22
21.037.0125-A | 1.22
21.037.0130-0 | 2.07
21.037.0130-A | 2.07
21.037.0135-0 | 6.98
21.037.0135-A | 6.98
21.037.9999-0 | 1046
21.037.9999-A | 1046
21.038.0010-0 | 9.32
21.038.0010-A | 8.52
21.038.0050-0 | 8.58
21.038.0050-A | 8.58
21.038.0055-0 | 19.64
21.038.0055-A | 19.64
21.038.0060-0 | 57.29
21.038.0060-A | 57.29
21.038.9999-0 | 1101
21.038.9999-A | 1072
21.040.0010-0 | 3.34
21.040.0010-A | 3.34
21.040.0015-0 | 1647.44
21.040.0015-A | 1647.44
21.040.0020-0 | 2234.55
21.040.0020-A | 2234.55
21.040.0050-0 | 1215.45
21.040.0050-A | 1215.45
21.040.0100-0 | 83.99
21.040.0100-A | 72.74
21.040.0110-0 | 239.87
21.040.0110-A | 228.62
21.040.0120-0 | 961.17
21.040.0120-A | 961.17
21.040.0130-0 | 2400.23
21.040.0130-A | 2400.23
21.040.9999-0 | 3640
21.040.9999-A | 3532
21.042.0010-0 | 426.89
21.042.0010-A | 426.89
21.042.0015-0 | 260
21.042.0015-A | 260
21.042.0025-0 | 29.72
21.042.0025-A | 29.72
21.042.0030-0 | 248
21.042.0030-A | 248
21.042.0035-0 | 572.96
21.042.0035-A | 572.96
21.042.0040-0 | 176.55
21.042.0040-A | 176.55
21.042.0045-0 | 175.9
21.042.0045-A | 175.9
21.042.0050-0 | 572.96
21.042.0050-A | 572.96
21.042.0060-0 | 516.03
21.042.0060-A | 516.03
21.042.0065-0 | 686.21
21.042.0065-A | 686.21
21.042.0070-0 | 3700.65
21.042.0070-A | 3700.65
21.042.0080-0 | 40.4
21.042.0080-A | 40.4
21.042.0085-0 | 81.14
21.042.0085-A | 81.14
21.042.0095-0 | 420.54
21.042.0095-A | 420.54
21.042.0115-0 | 446.14
21.042.0115-A | 446.14
21.042.0120-0 | 425.05
21.042.0120-A | 425.05
21.042.0125-0 | 396.77
21.042.0125-A | 396.77
21.042.0130-0 | 432.94
21.042.0130-A | 432.94
21.042.0135-0 | 882.05
21.042.0135-A | 882.05
21.042.0140-0 | 418.6
21.042.0140-A | 418.6
21.042.0145-0 | 1096.39
21.042.0145-A | 1096.39
21.042.0155-0 | 990.05
21.042.0155-A | 990.05
21.042.0160-0 | 990.05
21.042.0160-A | 990.05
21.042.0165-0 | 1096.33
21.042.0165-A | 1096.33
21.042.9999-0 | 1165
21.042.9999-A | 1165
21.045.0015-0 | 5.32
21.045.0015-A | 5.32
21.045.0050-0 | 109.47
21.045.0050-A | 109.47
21.045.0055-0 | 87.93
21.045.0055-A | 87.93
21.045.0060-0 | 62.4
21.045.0060-A | 62.4
21.045.0065-0 | 62.4
21.045.0065-A | 62.4
21.045.0070-0 | 106.83
21.045.0070-A | 106.83
21.045.0080-0 | 35.1
21.045.0080-A | 35.1
21.045.0085-0 | 27.21
21.045.0085-A | 27.21
21.045.0090-0 | 34.7
21.045.0090-A | 34.7
21.045.0095-0 | 29.83
21.045.0095-A | 29.83
21.045.0100-0 | 29.83
21.045.0100-A | 29.83
21.045.0105-0 | 11.91
21.045.0105-A | 11.91
21.045.0110-0 | 15.72
21.045.0110-A | 15.72
21.045.0120-0 | 13.91
21.045.0120-A | 13.91
21.045.0125-0 | 17.63
21.045.0125-A | 17.63
21.045.0130-0 | 21.53
21.045.0130-A | 21.53
21.045.0135-0 | 24.98
21.045.0135-A | 24.98
21.045.0140-0 | 17.96
21.045.0140-A | 17.96
21.045.0145-0 | 16.2
21.045.0145-A | 16.2
21.045.0150-0 | 24.98
21.045.0150-A | 24.98
21.045.0160-0 | 21.11
21.045.0160-A | 21.11
21.045.9999-0 | 1024
21.045.9999-A | 1024
21.046.0010-0 | 26.6
21.046.0010-A | 26.6
21.046.0020-0 | 28.41
21.046.0020-A | 28.41
21.046.0025-0 | 36.33
21.046.0025-A | 36.33
21.046.0035-0 | 49.02
21.046.0035-A | 49.02
21.046.0040-0 | 61.07
21.046.0040-A | 61.07
21.046.0045-0 | 22.82
21.046.0045-A | 22.82
21.046.0050-0 | 30.89
21.046.0050-A | 30.89
21.046.0055-0 | 28.12
21.046.0055-A | 28.12
21.046.0060-0 | 37.12
21.046.0060-A | 37.12
21.046.0065-0 | 47.68
21.046.0065-A | 47.68
21.046.0070-0 | 64.52
21.046.0070-A | 64.52
21.046.9999-0 | 1028
21.046.9999-A | 1028
21.048.0010-0 | 280.9
21.048.0010-A | 268.04
21.048.0015-0 | 95.99
21.048.0015-A | 83.14
21.048.0020-0 | 80.75
21.048.0020-A | 69.93
21.048.0025-0 | 144.66
21.048.0025-A | 139.84
21.048.0030-0 | 137.78
21.048.0030-A | 132.96
21.048.0035-0 | 243.43
21.048.0035-A | 235.39
21.048.0040-0 | 197.42
21.048.0040-A | 187.78
21.048.0045-0 | 2.99
21.048.0045-A | 2.59
21.048.0050-0 | 23.99
21.048.0050-A | 20.78
21.048.0055-0 | 23.99
21.048.0055-A | 20.78
21.048.0060-0 | 35.99
21.048.0060-A | 31.17
21.048.0065-0 | 1.79
21.048.0065-A | 1.55
21.048.9999-0 | 1392
21.048.9999-A | 1249
21.050.0010-0 | 17.6
21.050.0010-A | 17.6
21.050.0015-0 | 4.36
21.050.0015-A | 4.36
21.050.0020-0 | 0.16
21.050.0020-A | 0.16
21.050.0025-0 | 0.18
21.050.0025-A | 0.18
21.050.0035-0 | 13.54
21.050.0035-A | 13.54
21.050.0040-0 | 83
21.050.0040-A | 83
21.050.0045-0 | 7.25
21.050.0045-A | 7.25
21.050.0050-0 | 3
21.050.0050-A | 3
21.050.0055-0 | 11.29
21.050.0055-A | 11.29
21.050.0060-0 | 32.22
21.050.0060-A | 32.22
21.050.0065-0 | 2125.24
21.050.0065-A | 2125.24
21.050.0070-0 | 109.96
21.050.0070-A | 109.96
21.050.0075-0 | 25.43
21.050.0075-A | 25.43
21.050.0080-0 | 0.78
21.050.0080-A | 0.78
21.050.0085-0 | 0.49
21.050.0085-A | 0.49
21.050.0090-0 | 1.39
21.050.0090-A | 1.39
21.050.0095-0 | 0.46
21.050.0095-A | 0.46
21.050.0100-0 | 0.29
21.050.0100-A | 0.29
21.050.0105-0 | 0.23
21.050.0105-A | 0.23
21.050.0110-0 | 54.24
21.050.0110-A | 52.12
21.050.0120-0 | 100.73
21.050.0120-A | 99.42
21.050.0125-0 | 41.24
21.050.0125-A | 41.24
21.050.9999-0 | 1837
21.050.9999-A | 1832
21.051.0010-0 | 5.67
21.051.0010-A | 5.67
21.051.0030-0 | 5.89
21.051.0030-A | 5.41
21.051.0040-0 | 2.3
21.051.0040-A | 2.3
21.051.9999-0 | 1271
21.051.9999-A | 1241
21.090.9999-0 | 4677
21.090.9999-A | 4554
21.100.0021-0 | 40.51
21.100.0021-A | 35.11
21.100.0030-0 | 19.45
21.100.0030-A | 16.86
21.100.0031-0 | 23.34
21.100.0031-A | 20.23
21.100.0040-0 | 38.91
21.100.0040-A | 33.72
21.100.0041-0 | 46.69
21.100.0041-A | 40.46
21.100.0060-0 | 18.58
21.100.0060-A | 16.09
21.100.0070-0 | 23.99
21.100.0070-A | 20.78
21.100.0100-0 | 33.76
21.100.0100-A | 29.26
21.100.0101-0 | 40.51
21.100.0101-A | 35.11
21.100.0110-0 | 11.99
21.100.0110-A | 10.39
21.100.0120-0 | 69.76
21.100.0120-A | 60.44
21.100.0121-0 | 83.71
21.100.0121-A | 72.52
21.100.0122-0 | 31.45
21.100.0122-A | 27.25
21.100.0123-0 | 37.74
21.100.0123-A | 32.7
21.100.0125-0 | 43.45
21.100.0125-A | 37.64
21.100.0126-0 | 52.14
21.100.0126-A | 45.17
21.100.0130-0 | 93.76
21.100.0130-A | 81.22
21.100.0135-0 | 79.45
21.100.0135-A | 68.82
21.100.0140-0 | 141.75
21.100.0140-A | 122.79
21.100.0145-0 | 127.45
21.100.0145-A | 110.39
21.100.0160-0 | 18.04
21.100.0160-A | 15.63
21.100.0170-0 | 18.04
21.100.0170-A | 15.63
21.100.0190-0 | 58.26
21.100.0190-A | 50.46
21.100.0250-0 | 19.71
21.100.0250-A | 17.07
21.100.0251-0 | 23.65
21.100.0251-A | 20.48
21.100.0300-0 | 21.21
21.100.0300-A | 18.38
21.100.0301-0 | 25.45
21.100.0301-A | 22.05
21.100.9999-0 | 4604
21.100.9999-A | 3989
21.101.0010-0 | 159.95
21.101.0010-A | 138.6
21.101.9999-0 | 6976
21.101.9999-A | 6045
21.102.0010-0 | 32.78
21.102.0010-A | 28.41
21.102.9999-0 | 4582
21.102.9999-A | 3972
21.103.0010-0 | 23.31
21.103.0010-A | 20.19
21.103.9999-0 | 6037
21.103.9999-A | 5229
22.005.0005-0 | 6.43
22.005.0005-A | 6.43
22.005.0015-0 | 9.65
22.005.0015-A | 9.65
22.005.0020-0 | 3.21
22.005.0020-A | 3.21
22.005.0025-0 | 10.72
22.005.0025-A | 10.72
22.005.0030-0 | 3.21
22.005.0030-A | 3.21
22.005.0035-0 | 12.06
22.005.0035-A | 12.06
22.005.0040-0 | 0.53
22.005.0040-A | 0.53
22.005.0045-0 | 97.32
22.005.0045-A | 97.32
22.005.0050-0 | 32.17
22.005.0050-A | 32.17
22.005.0055-0 | 16.08
22.005.0055-A | 16.08
22.005.0060-0 | 48.58
22.005.0060-A | 48.58
22.005.0070-0 | 14.74
22.005.0070-A | 14.74
22.005.0075-0 | 12.9
22.005.0075-A | 12.9
22.005.0080-0 | 12.9
22.005.0080-A | 12.9
22.005.0085-0 | 12.9
22.005.0085-A | 12.9
22.005.9999-0 | 9646
22.005.9999-A | 9646
22.010.0010-0 | 0.45
22.010.0010-A | 0.45
22.010.0015-0 | 0.3
22.010.0015-A | 0.3
22.010.0020-0 | 0.4
22.010.0020-A | 0.4
22.010.0030-0 | 4
22.010.0030-A | 4
22.010.9999-0 | 1089
22.010.9999-A | 1089
22.013.0005-0 | 1.07
22.013.0005-A | 1.07
22.013.0010-0 | 1754.86
22.013.0010-A | 1754.86
22.013.0015-0 | 1753.52
22.013.0015-A | 1753.52
22.013.0020-0 | 1949.79
22.013.0020-A | 1949.79
22.013.0025-0 | 1461.27
22.013.0025-A | 1461.27
22.013.9999-0 | 9882
22.013.9999-A | 9882
22.016.0005-0 | 273.25
22.016.0005-A | 265.85
22.016.0010-0 | 337.54
22.016.0010-A | 337.54
22.016.0015-0 | 134.23
22.016.0015-A | 128.31
22.016.0020-0 | 218.6
22.016.0020-A | 212.68
22.016.0025-0 | 202.09
22.016.0025-A | 193.21
22.016.0030-0 | 102.71
22.016.0030-A | 98.27
22.016.9999-0 | 5491
22.016.9999-A | 5322
22.020.0005-0 | 7.77
22.020.0005-A | 7.77
22.020.0010-0 | 291.98
22.020.0010-A | 291.98
22.020.0015-0 | 0.53
22.020.0015-A | 0.53
22.020.0030-0 | 12.86
22.020.0030-A | 12.86
22.020.0035-0 | 12.86
22.020.0035-A | 12.86
22.020.0040-0 | 13.4
22.020.0040-A | 13.4
22.020.0045-0 | 31.63
22.020.0045-A | 31.63
22.020.0050-0 | 128.69
22.020.0050-A | 128.69
22.020.0055-0 | 194.65
22.020.0055-A | 194.65
22.020.0070-0 | 2.68
22.020.0070-A | 2.68
22.020.0075-0 | 0.8
22.020.0075-A | 0.8
22.020.0080-0 | 2.14
22.020.0080-A | 2.14
22.020.0085-0 | 1.07
22.020.0085-A | 1.07
22.020.0090-0 | 1.34
22.020.0090-A | 1.34
22.020.0095-0 | 0.99
22.020.0095-A | 0.99
22.020.0100-0 | 1.07
22.020.0100-A | 1.07
22.020.0105-0 | 0.8
22.020.0105-A | 0.8
22.020.0110-0 | 0.8
22.020.0110-A | 0.8
22.020.0115-0 | 0.53
22.020.0115-A | 0.53
22.020.0120-0 | 0.18
22.020.0120-A | 0.18
22.020.0125-0 | 22.28
22.020.0125-A | 22.28
22.020.0130-0 | 5.23
22.020.0130-A | 5.22
22.020.0135-0 | 1.79
22.020.0135-A | 1.79
22.020.0140-0 | 0.8
22.020.0140-A | 0.8
22.020.0145-0 | 0.18
22.020.0145-A | 0.18
22.020.0150-0 | 4.02
22.020.0150-A | 4.02
22.020.9999-0 | 9708
22.020.9999-A | 9708
22.025.0005-0 | 222.32
22.025.0005-A | 222.32
22.025.0010-0 | 382.1
22.025.0010-A | 382.1
22.025.0015-0 | 382.1
22.025.0015-A | 382.1
22.025.9999-0 | 4094
22.025.9999-A | 4094
22.026.0010-0 | 0.16
22.026.0010-A | 0.16
22.026.9999-0 | 13668
22.026.9999-A | 13668
22.028.0005-0 | 0.97
22.028.0005-A | 0.97
22.028.0010-0 | 0.63
22.028.0010-A | 0.63
22.028.0015-0 | 0.5
22.028.0015-A | 0.5
22.028.0025-0 | 16.08
22.028.0025-A | 16.08
22.028.0035-0 | 71.68
22.028.0035-A | 62.86
22.028.0040-0 | 2.03
22.028.0040-A | 1.77
22.028.0045-0 | 143.9
22.028.0045-A | 143.9
22.028.0050-0 | 258.56
22.028.0050-A | 229.05
22.028.9999-0 | 15354
22.028.9999-A | 14606
22.030.0010-0 | 193.04
22.030.0010-A | 193.04
22.030.0015-0 | 0.53
22.030.0015-A | 0.53
22.030.0030-0 | 26.81
22.030.0030-A | 26.81
22.030.0035-0 | 81.03
22.030.0035-A | 73.75
22.030.0040-0 | 173.31
22.030.0040-A | 157.32
22.030.0045-0 | 321.79
22.030.0045-A | 290.64
22.030.0050-0 | 20.53
22.030.0050-A | 19.3
22.030.0055-0 | 76.74
22.030.0055-A | 71.72
22.030.0060-0 | 197.95
22.030.0060-A | 184.61
22.030.0065-0 | 407.74
22.030.0065-A | 380.15
22.030.0070-0 | 159.11
22.030.0070-A | 147.25
22.030.0075-0 | 763.31
22.030.0075-A | 695.82
22.030.0080-0 | 43.92
22.030.0080-A | 40.97
22.030.0085-0 | 41.92
22.030.0085-A | 40.62
22.030.0090-0 | 95.02
22.030.0090-A | 95.02
22.030.0095-0 | 71.92
22.030.0095-A | 71.92
22.030.0100-0 | 1129.54
22.030.0100-A | 1031.52
22.030.0105-0 | 42.09
22.030.0105-A | 42.09
22.030.9999-0 | 9162
22.030.9999-A | 8715
22.040.0005-0 | 77.75
22.040.0005-A | 77.75
22.040.0010-0 | 77.75
22.040.0010-A | 77.75
22.040.0015-0 | 34.58
22.040.0015-A | 34.58
22.040.0020-0 | 19.3
22.040.0020-A | 19.3
22.040.0025-0 | 24.13
22.040.0025-A | 24.13
22.040.0030-0 | 121.72
22.040.0030-A | 121.72
22.040.0035-0 | 27.61
22.040.0035-A | 27.61
22.040.0040-0 | 19.3
22.040.0040-A | 19.3
22.040.0045-0 | 32.17
22.040.0045-A | 32.17
22.040.0050-0 | 3.75
22.040.0050-A | 3.75
22.040.0055-0 | 2.14
22.040.0055-A | 2.14
22.040.9999-0 | 9855
22.040.9999-A | 9855
22.050.0005-0 | 49.87
22.050.0005-A | 49.87
22.050.0010-0 | 83.19
22.050.0010-A | 83.19
22.050.0015-0 | 21.36
22.050.0015-A | 21.36
22.050.0020-0 | 6.87
22.050.0020-A | 6.87
22.050.0025-0 | 8.25
22.050.0025-A | 8.25
22.050.0030-0 | 103.04
22.050.0030-A | 103.04
22.050.0035-0 | 7.32
22.050.0035-A | 6.99
22.050.9999-0 | 6965
22.050.9999-A | 6921
54.001.0007-1 | 0.52
54.001.0007-B | 0.52
54.001.0010-1 | 3.7
54.001.0010-B | 3.7
54.001.0011-1 | 3.7
54.001.0011-B | 3.7
54.001.0013-1 | 3.51
54.001.0013-B | 3.51
54.001.0069-1 | 33.78
54.001.0069-B | 32.97
54.001.0070-1 | 11.13
54.001.0070-B | 10.94
54.001.0071-1 | 211.65
54.001.0071-B | 206
54.001.0073-1 | 20.5
54.001.0073-B | 20.01
54.001.0074-1 | 57.78
54.001.0074-B | 57.56
54.001.0077-1 | 26.04
54.001.0077-B | 24.28
54.001.0081-1 | 231.4
54.001.0081-B | 225.75
54.001.0082-1 | 232.76
54.001.0082-B | 227.11
54.001.0100-1 | 71.82
54.001.0100-B | 65.19
54.001.0104-1 | 905229.75
54.001.0104-B | 905229.75
54.001.0117-1 | 29795.08
54.001.0117-B | 29795.08
54.001.0126-1 | 802410.05
54.001.0126-B | 802410.05
54.001.0127-1 | 690616.95
54.001.0127-B | 690616.95
54.001.0128-1 | 690616.95
54.001.0128-B | 690616.95
54.001.0129-1 | 874781.09
54.001.0129-B | 874781.09
54.001.0132-1 | 17.09
54.001.0132-B | 17.09
54.001.0133-1 | 18.77
54.001.0133-B | 18.77
54.001.0134-1 | 19.57
54.001.0134-B | 19.57
54.001.0135-1 | 22.43
54.001.0135-B | 22.43
54.001.0136-1 | 22.9
54.001.0136-B | 22.9
54.001.0137-1 | 27.54
54.001.0137-B | 27.54
54.001.0138-1 | 30
54.001.0138-B | 30
54.001.0139-1 | 35.36
54.001.0139-B | 35.36
54.001.0140-1 | 39.28
54.001.0140-B | 39.28
54.001.0141-1 | 5.41
54.001.0141-B | 5.41
54.001.0142-1 | 7.35
54.001.0142-B | 7.35
54.001.0143-1 | 16.65
54.001.0143-B | 16.65
54.001.0144-1 | 19.4
54.001.0144-B | 19.4
54.001.0145-1 | 24.91
54.001.0145-B | 24.91
54.001.0146-1 | 30.42
54.001.0146-B | 30.42
54.001.0147-1 | 52.53
54.001.0147-B | 52.53
54.001.0150-1 | 19.16
54.001.0150-B | 19.16
54.001.0151-1 | 43.6
54.001.0151-B | 43.6
54.001.0152-1 | 48.4
54.001.0152-B | 48.4
54.001.0154-1 | 3.14
54.001.0154-B | 3.14
54.001.0160-1 | 20.85
54.001.0160-B | 20.85
54.001.9999-0 | 902
54.001.9999-A | 895
55.001.0010-1 | 0.65
55.001.0010-B | 0.65
55.001.0011-1 | 0.82
55.001.0011-B | 0.82
55.001.0012-1 | 1.69
55.001.0012-B | 1.69
55.001.0013-1 | 653.22
55.001.0013-B | 653.22
55.001.9999-0 | 2249
55.001.9999-A | 2249
55.010.0001-1 | 1278.36
55.010.0001-B | 1171.69
55.010.0003-1 | 130.61
55.010.0003-B | 123.07
55.010.9999-0 | 4528
55.010.9999-A | 4181
55.019.0010-1 | 88.18
55.019.0010-B | 76.44
55.019.9999-0 | 6256
55.019.9999-A | 5423
55.100.0002-1 | 110.44
55.100.0002-B | 100.47
55.100.0003-1 | 60.47
55.100.0003-B | 57.75
55.100.0004-1 | 61.86
55.100.0004-B | 59.14
55.100.0005-1 | 370.02
55.100.0005-B | 326.77
55.100.0006-B | 1511.44
55.100.0017-1 | 8108.11
55.100.0017-B | 7254.84
55.100.0019-1 | 271.01
55.100.0019-B | 245.69
55.100.0023-1 | 644.15
55.100.0023-B | 576.94
55.100.0027-1 | 590.54
55.100.0027-B | 527.11
55.100.0029-1 | 327.79
55.100.0029-B | 299.64
55.100.0031-1 | 1192.39
55.100.0031-B | 1036.2
55.100.0032-1 | 194.84
55.100.0032-B | 175.79
55.100.0033-1 | 202.71
55.100.0033-B | 182.83
55.100.0034-1 | 177.05
55.100.0034-B | 161.27
55.100.0035-1 | 118.28
55.100.0035-B | 102.98
55.100.0036-1 | 206.34
55.100.0036-B | 191.81
55.100.0037-1 | 115.78
55.100.0037-B | 102.6
55.100.0038-1 | 365.01
55.100.0038-B | 349.37
55.100.0039-1 | 138.48
55.100.0039-B | 125.3
55.100.0046-1 | 897.6
55.100.0046-B | 897.6
55.100.0047-1 | 1185.6
55.100.0047-B | 1185.6
55.100.0048-1 | 547.2
55.100.0048-B | 547.2
55.100.0049-1 | 657.6
55.100.0049-B | 657.6
55.100.0050-1 | 830.4
55.100.0050-B | 830.4
55.100.0051-1 | 509.35
55.100.0051-B | 509.35
55.100.0052-1 | 7.69
55.100.0052-B | 7.69
55.100.0056-1 | 282.12
55.100.0056-B | 267.88
55.100.0058-1 | 424.94
55.100.0058-B | 424.94
55.100.0059-1 | 97.8
55.100.0059-B | 95.16
55.100.0060-1 | 42.34
55.100.0060-B | 39.7
55.100.0061-1 | 35.77
55.100.0061-B | 33.13
55.100.0063-1 | 13.31
55.100.0063-B | 13.31
55.100.0064-1 | 5.41
55.100.0064-B | 5.41
55.100.0065-1 | 2.26
55.100.0065-B | 2.26
55.100.0067-1 | 1796.57
55.100.0067-B | 1666.34
55.100.0068-1 | 1.74
55.100.0068-B | 1.74
55.100.0069-1 | 1.69
55.100.0069-B | 1.69
55.100.0070-1 | 1.57
55.100.0070-B | 1.57
55.100.0071-1 | 29.16
55.100.0071-B | 27.04
55.100.0072-1 | 41.29
55.100.0072-B | 38.27
55.100.9999-0 | 4625
55.100.9999-A | 4248
58.002.0138-1 | 2.94
58.002.0138-B | 2.84
58.002.0150-1 | 23.5
58.002.0150-B | 22.16
58.002.0155-1 | 52.03
58.002.0155-B | 47.37
58.002.0304-1 | 108.64
58.002.0304-B | 108.64
58.002.0306-1 | 3.58
58.002.0306-B | 3.58
58.002.0307-1 | 0.39
58.002.0307-B | 0.39
58.002.0313-1 | 63.27
58.002.0313-B | 56.11
58.002.0315-1 | 71.45
58.002.0315-B | 71.07
58.002.0316-1 | 26.09
58.002.0316-B | 25.74
58.002.0318-1 | 1.11
58.002.0318-B | 1.07
58.002.0319-1 | 4.14
58.002.0319-B | 4.12
58.002.0322-1 | 84.14
58.002.0322-B | 80.22
58.002.0325-1 | 3
58.002.0325-B | 2.98
58.002.0326-1 | 0.93
58.002.0326-B | 0.92
58.002.0327-1 | 76.25
58.002.0327-B | 69.44
58.002.0328-1 | 52.13
58.002.0328-B | 47.46
58.002.0329-1 | 96.63
58.002.0329-B | 83.88
58.002.0330-1 | 102.7
58.002.0330-B | 89.5
58.002.0331-1 | 42.35
58.002.0331-B | 39.25
58.002.0332-1 | 66.21
58.002.0332-B | 62.18
58.002.0333-1 | 138.63
58.002.0333-B | 131.8
58.002.0336-1 | 34.52
58.002.0336-B | 30.21
58.002.0337-1 | 2.26
58.002.0337-B | 2.16
58.002.0339-1 | 3.43
58.002.0339-B | 3.43
58.002.0343-1 | 32.82
58.002.0343-B | 28.45
58.002.0350-1 | 66.04
58.002.0350-B | 60.02
58.002.0352-1 | 467.2
58.002.0352-B | 449.14
58.002.0355-1 | 74.98
58.002.0355-B | 68.7
58.002.0357-1 | 66.37
58.002.0357-B | 60.11
58.002.0376-1 | 123.85
58.002.0376-B | 111.03
58.002.0400-1 | 94.25
58.002.0400-B | 87.92
58.002.0401-1 | 162.52
58.002.0401-B | 153.18
58.002.0402-1 | 263.83
58.002.0402-B | 251.56
58.002.0407-1 | 7.71
58.002.0407-B | 7.71
58.002.0412-1 | 1.05
58.002.0412-B | 1.05
58.002.0425-1 | 19.64
58.002.0425-B | 17.76
58.002.0428-1 | 39.78
58.002.0428-B | 39.78
58.002.0429-1 | 2.04
58.002.0429-B | 2.04
58.002.0430-1 | 12.12
58.002.0430-B | 12.12
58.002.0431-1 | 6.96
58.002.0431-B | 6.96
58.002.0432-1 | 54
58.002.0432-B | 54
58.002.0433-1 | 12
58.002.0433-B | 12
58.002.0434-1 | 19.89
58.002.0434-B | 19.89
58.002.0435-1 | 26.4
58.002.0435-B | 26.4
58.002.0436-1 | 9.25
58.002.0436-B | 9.25
58.002.9999-0 | 8458
58.002.9999-A | 8053
59.003.0010-1 | 16.53
59.003.0010-B | 16.53
59.003.0050-1 | 0.73
59.003.0050-B | 0.73
59.003.0060-1 | 172.52
59.003.0060-B | 172.52
59.003.9999-0 | 1369
59.003.9999-A | 1369
CÓDIGO EMOP | PREÇO
EMOP - 14.002.0046-A | 655.3
EMOP - 14.002.0055-A | 519.47
EMOP - 14.003.0153-A | 289.51
EMOP - 14.003.0160-A | 319.21
EMOP - 14.006.0010-A | 367.51
EMOP - 14.006.0012-A | 364.29
EMOP - 14.006.0014-A | 360.06
EMOP - 14.007.0040-A | 182.53
EMOP - 14.007.0266-A | 48.87
EMOP - 14.007.0296-A | 31
EMOP - 14.007.0316-A | 4.35
EMOP - 14.006.0630-A | 50.62
EMOP - 14.006.0636-A | 88.12
EMOP - 13.301.0092-A | 12.79
EMOP - 13.331.0016-A | 111.25
EMOP - 13.331.0050-A | 28.29
EMOP - 17.014.0015-A | 4.66
EMOP - 18.027.0040-A | 53.68
EMOP - 18.030.0001-A | 1094.07
EMOP - 18.030.0002-A | 1174.48
EMOP - 18.030.0003-A | 1696.3
EMOP - 18.030.0007-A | 3250
EMOP - 15.015.0199-A | 277.92
EMOP - 15.015.0204-A | 230.04
EMOP - 15.019.0090-A | 26.93
EMOP - 18.037.0150-A | 99.98
EMOP - 18.029.0035-A | 2002.1
EMOP - 15.003.0178-A | 29.44
EMOP - 15.004.0105-A | 258.13
EMOP - 18.032.0012-A | 124.51
EMOP - 18.032.0015-A | 374.51
EMOP - 18.002.0065-A | 186.27
EMOP - 18.002.0090-A | 637.58
EMOP - 15.004.0059-A | 116.39
EMOP - 18.007.0051-A | 35.91
EMOP - 18.009.0070-A | 86.7
EMOP - 18.016.0030-A | 1230.75
EMOP - 18.016.0045-A | 598.34
EMOP - 14.002.0250-A | 311.82
EMOP - 15.001.0076-A | 572.18
EMOP - 15.004.0255-A | 233.13
EMOP - 18.016.0105-A | 97.27
EMOP - 18.016.0106-A | 123.52
EMOP - 18.025.0001-A | 784.98
EMOP - 18.040.0020-A | 97500
EMOP - 18.028.0300-A | 32353.06
EMOP - 18.034.0055-A | 502.38
CÓDIGO SINAP | PREÇO
74209/001 | 401.65
74220/001 | 61.59
74210/001 | 337.89
73965/001 | 178.37
5622 | 1.25
03.013.0001-B | 29.52
04.005.0003-A | 0.5
72850 | 9.05
40140112 | 11.77
83534 | 494.96
5970 | 66.37
94964 | 328.45
92760 | 11.45
92759 | 12.5
74157/004 | 117.81
74007/001 | 30.36
74157/004 | 117.81
93184 | 19.28
74202/002 | 77.57
94231 | 20.41
87471 | 36.88
89453 | 54.53
72120 | 303.29
79627 | 728.99
84088 | 72.7
84161 | 52.68
72116 | 77.14
74047/002 | 23.97
EMOP - 14.007.0090-A | 203.45
84885 | 660.53
84886 | 1155.45
- | -
84895
85014 | 472.72
- | -
94569 | 431.94
85014 | 472.72
85010 | 369.24
71623 | 27.94
72107
73833/001 | 53.27
73882/001 | 31.13
83738 | 68.52
72200 | 76.2
73907/003
74245/001 | 14.01
76447/001 | 48.63
88489 | 10.52
79460 | 39.7
88486 | 9.32
73739/001
91953 | 22.81
91959 | 36.35
91967 | 49.89
74130/005
74130/001
74131/005
83465 | 44.85
83540
83555
73953/002
18.027.077-A
15.020.0022-A
72337
73613
73768/003
83366 | 66.61
83370 | 149.54
75030/001
75030/002
75030/004
75030/005
72783
72785
72787
72788
74180/001
74181/001
74058/003
88503 | 791.28
74165/004
74165/003
72285 | 84.38
74165/002
74165/001
40777
83447 | 170.49
86913 | 15.59
86874 | 369.84
86904 | 99.87
40729 | 230.34
74175/001
86881 | 104.82
9537 | 2.69
85333 | 20.07
85334 | 17.83
72185 | 61.48